## bus_data
BUS_I | BUS_TYPE | Pd | Qd | Gs | Bs | area | Vm | Va | baseKV | zone | Vmax | Vmin
1 | 1 | 0.0077549 | 0.0019436 | 0 | 0 | 1 | 0.98043 | -0.13724 | 0.4 | 1 | 1.1 | 0.9
2 | 1 | 0.00083645 | 0.00020963 | 0 | 0 | 1 | 0.98098 | -0.13327 | 0.4 | 1 | 1.1 | 0.9
3 | 1 | 0 | 0 | 0 | 0 | 1 | 0.9815 | -0.12956 | 0.4 | 1 | 1.1 | 0.9
8 | 1 | 0 | 0 | 0 | 0 | 1 | 0.98164 | -0.12863 | 0.4 | 1 | 1.1 | 0.9
4 | 1 | 0.0039876 | 0.00099938 | 0 | 0 | 1 | 0.98022 | -0.13874 | 0.4 | 1 | 1.1 | 0.9
47 | 1 | 0.0023142 | 0.00057999 | 0 | 0 | 1 | 0.98154 | -0.12929 | 0.4 | 1 | 1.1 | 0.9
44 | 1 | 0 | 0 | 0 | 0 | 1 | 0.98258 | -0.12191 | 0.4 | 1 | 1.1 | 0.9
5 | 1 | 0 | 0 | 0 | 0 | 1 | 0.97906 | -0.147 | 0.4 | 1 | 1.1 | 0.9
6 | 1 | 0.00044715 | 0.00011207 | 0 | 0 | 1 | 0.97885 | -0.14846 | 0.4 | 1 | 1.1 | 0.9
7 | 1 | 0 | 0 | 0 | 0 | 1 | 0.97874 | -0.14931 | 0.4 | 1 | 1.1 | 0.9
9 | 1 | 0.012877 | 0.0032272 | 0 | 0 | 1 | 0.97843 | -0.15152 | 0.4 | 1 | 1.1 | 0.9
13 | 1 | 0.0050634 | 0.001269 | 0 | 0 | 1 | 0.97848 | -0.15114 | 0.4 | 1 | 1.1 | 0.9
11 | 1 | 0.0024084 | 0.0006036 | 0 | 0 | 1 | 0.97834 | -0.15216 | 0.4 | 1 | 1.1 | 0.9
10 | 1 | 0.0043484 | 0.0010898 | 0 | 0 | 1 | 0.97836 | -0.15198 | 0.4 | 1 | 1.1 | 0.9
12 | 1 | 0 | 0 | 0 | 0 | 1 | 0.97778 | -0.15616 | 0.4 | 1 | 1.1 | 0.9
45 | 1 | 0.0049121 | 0.0012311 | 0 | 0 | 1 | 0.9847 | -0.10692 | 0.4 | 1 | 1.1 | 0.9
43 | 1 | 0.0037337 | 0.00093575 | 0 | 0 | 1 | 0.98229 | -0.12397 | 0.4 | 1 | 1.1 | 0.9
14 | 1 | 0.0036586 | 0.00091694 | 0 | 0 | 1 | 0.97775 | -0.15636 | 0.4 | 1 | 1.1 | 0.9
17 | 1 | 0.0083091 | 0.0020824 | 0 | 0 | 1 | 0.97725 | -0.15996 | 0.4 | 1 | 1.1 | 0.9
15 | 3 | 0.0030991 | 0.00077671 | 0 | 0 | 1 | 1 | 0 | 0.4 | 1 | 1.1 | 0.9
36 | 1 | 0.0040799 | 0.0010225 | 0 | 0 | 1 | 0.99878 | -0.0084441 | 0.4 | 1 | 1.1 | 0.9
16 | 1 | 0.0030578 | 0.00076636 | 0 | 0 | 1 | 0.97717 | -0.16055 | 0.4 | 1 | 1.1 | 0.9
34 | 1 | 0 | 0 | 0 | 0 | 1 | 0.99684 | -0.021907 | 0.4 | 1 | 1.1 | 0.9
18 | 1 | 0 | 0 | 0 | 0 | 1 | 0.98982 | -0.071216 | 0.4 | 1 | 1.1 | 0.9
19 | 1 | 0 | 0 | 0 | 0 | 1 | 0.98945 | -0.073899 | 0.4 | 1 | 1.1 | 0.9
20 | 1 | 0.0071712 | 0.0017973 | 0 | 0 | 1 | 0.9907 | -0.065009 | 0.4 | 1 | 1.1 | 0.9
22 | 1 | 0.0058408 | 0.0014638 | 0 | 0 | 1 | 0.98893 | -0.077527 | 0.4 | 1 | 1.1 | 0.9
24 | 1 | 0.0027229 | 0.00068242 | 0 | 0 | 1 | 0.98916 | -0.075931 | 0.4 | 1 | 1.1 | 0.9
28 | 1 | 0 | 0 | 0 | 0 | 1 | 0.99136 | -0.060346 | 0.4 | 1 | 1.1 | 0.9
21 | 1 | 0.011301 | 0.0028324 | 0 | 0 | 1 | 0.98858 | -0.079995 | 0.4 | 1 | 1.1 | 0.9
25 | 1 | 0.0084971 | 0.0021296 | 0 | 0 | 1 | 0.98866 | -0.079439 | 0.4 | 1 | 1.1 | 0.9
26 | 1 | 0.013458 | 0.0033729 | 0 | 0 | 1 | 0.99177 | -0.057475 | 0.4 | 1 | 1.1 | 0.9
27 | 1 | 0.0068962 | 0.0017283 | 0 | 0 | 1 | 0.9929 | -0.049555 | 0.4 | 1 | 1.1 | 0.9
29 | 1 | 0 | 0 | 0 | 0 | 1 | 0.99489 | -0.035597 | 0.4 | 1 | 1.1 | 0.9
33 | 1 | 0.002578 | 0.0006461 | 0 | 0 | 1 | 0.99617 | -0.026567 | 0.4 | 1 | 1.1 | 0.9
30 | 1 | 0.0084538 | 0.0021187 | 0 | 0 | 1 | 0.99463 | -0.037365 | 0.4 | 1 | 1.1 | 0.9
31 | 1 | 0.0019998 | 0.00050119 | 0 | 0 | 1 | 0.99456 | -0.037917 | 0.4 | 1 | 1.1 | 0.9
32 | 1 | 0.0016327 | 0.00040919 | 0 | 0 | 1 | 0.99452 | -0.038141 | 0.4 | 1 | 1.1 | 0.9
35 | 1 | 0 | 0 | 0 | 0 | 1 | 0.99515 | -0.033643 | 0.4 | 1 | 1.1 | 0.9
38 | 1 | 0 | 0 | 0 | 0 | 1 | 0.99372 | -0.043586 | 0.4 | 1 | 1.1 | 0.9
37 | 1 | 0.0051276 | 0.0012851 | 0 | 0 | 1 | 0.99489 | -0.035483 | 0.4 | 1 | 1.1 | 0.9
42 | 1 | 0.0023056 | 0.00057784 | 0 | 0 | 1 | 0.99009 | -0.068909 | 0.4 | 1 | 1.1 | 0.9
39 | 1 | 0.011416 | 0.0028612 | 0 | 0 | 1 | 0.99323 | -0.047092 | 0.4 | 1 | 1.1 | 0.9
46 | 1 | 0.0041639 | 0.0010436 | 0 | 0 | 1 | 0.98809 | -0.083 | 0.4 | 1 | 1.1 | 0.9
40 | 1 | 0.0052995 | 0.0013282 | 0 | 0 | 1 | 0.99312 | -0.047843 | 0.4 | 1 | 1.1 | 0.9

## generator_data
GEN_BUS | PG | QG | QMAX | QMIN | VG | MBASE | GEN_STATUS | PMAX | PMIN
15 | 0.17187 | 0.043348 | 10 | -10 | 1 | 100 | 1 | 10 | 0

## branch_data
F_BUS | T_BUS | BR_R | BR_X | BR_B | RATE_A | RATE_B | RATE_C | TAP | SHIFT | BR_STATUS | ANGMIN | ANGMAX | P_in | Q_in | P_out | Q_out
1 | 2 | 6.3989 | 2.4611 | 6.4577e-09 | 0 | 0 | 0 | 0 | 0 | 1 | -90 | 90 | -0.0077549 | -0.0019436 | 0.0077591 | 0.0019446
2 | 3 | 5.4143 | 2.0824 | 5.464e-09 | 0 | 0 | 0 | 0 | 0 | 1 | -90 | 90 | -0.0085956 | -0.0021542 | 0.0086 | 0.0021554
3 | 8 | 0.22139 | 0.08515 | 2.2342e-10 | 0 | 0 | 0 | 0 | 0 | 1 | -90 | 90 | -0.0529 | -0.013275 | 0.052907 | 0.013277
3 | 4 | 2.6033 | 1.0013 | 2.6272e-09 | 0 | 0 | 0 | 0 | 0 | 1 | -90 | 90 | 0.0443 | 0.011119 | -0.044244 | -0.011098
8 | 47 | 3.5955 | 1.3829 | 3.6285e-09 | 0 | 0 | 0 | 0 | 0 | 1 | -90 | 90 | 0.0023144 | 0.00057972 | -0.0023142 | -0.00057999
8 | 44 | 1.5331 | 0.58965 | 1.5472e-09 | 0 | 0 | 0 | 0 | 0 | 1 | -90 | 90 | -0.055221 | -0.013857 | 0.055273 | 0.013877
4 | 5 | 2.5686 | 0.98794 | 2.5922e-09 | 0 | 0 | 0 | 0 | 0 | 1 | -90 | 90 | 0.040256 | 0.010099 | -0.04021 | -0.010081
44 | 45 | 3.2108 | 1.2349 | 3.2402e-09 | 0 | 0 | 0 | 0 | 0 | 1 | -90 | 90 | -0.059008 | -0.014812 | 0.059131 | 0.014859
44 | 43 | 6.9547 | 2.6749 | 7.0185e-09 | 0 | 0 | 0 | 0 | 0 | 1 | -90 | 90 | 0.0037347 | 0.00093548 | -0.0037337 | -0.00093575
5 | 6 | 1.0367 | 0.39872 | 1.0462e-09 | 0 | 0 | 0 | 0 | 0 | 1 | -90 | 90 | 0.017683 | 0.0044329 | -0.01768 | -0.0044316
5 | 7 | 1.2815 | 0.4929 | 1.2933e-09 | 0 | 0 | 0 | 0 | 0 | 1 | -90 | 90 | 0.022527 | 0.0056482 | -0.02252 | -0.0056456
6 | 9 | 2.2108 | 0.85031 | 2.2311e-09 | 0 | 0 | 0 | 0 | 0 | 1 | -90 | 90 | 0.017232 | 0.0043196 | -0.017225 | -0.004317
7 | 13 | 4.5231 | 1.7397 | 4.5646e-09 | 0 | 0 | 0 | 0 | 0 | 1 | -90 | 90 | 0.0050646 | 0.0012691 | -0.0050633 | -0.001269
7 | 11 | 2.0421 | 0.78544 | 2.0609e-09 | 0 | 0 | 0 | 0 | 0 | 1 | -90 | 90 | 0.017455 | 0.0043765 | -0.017448 | -0.004374
9 | 10 | 1.3331 | 0.51274 | 1.3454e-09 | 0 | 0 | 0 | 0 | 0 | 1 | -90 | 90 | 0.0043486 | 0.0010898 | -0.0043484 | -0.0010898
11 | 12 | 3.3185 | 1.2763 | 3.3489e-09 | 0 | 0 | 0 | 0 | 0 | 1 | -90 | 90 | 0.01504 | 0.0037704 | -0.015032 | -0.0037676
12 | 14 | 0.16473 | 0.063357 | 1.6624e-10 | 0 | 0 | 0 | 0 | 0 | 1 | -90 | 90 | 0.015032 | 0.0037676 | -0.015031 | -0.0037674
45 | 46 | 4.7551 | 1.8289 | 4.7987e-09 | 0 | 0 | 0 | 0 | 0 | 1 | -90 | 90 | -0.064043 | -0.01609 | 0.064257 | 0.016172
14 | 17 | 3.9376 | 1.5145 | 3.9737e-09 | 0 | 0 | 0 | 0 | 0 | 1 | -90 | 90 | 0.011373 | 0.0028505 | -0.011367 | -0.0028487
17 | 16 | 2.3932 | 0.92047 | 2.4152e-09 | 0 | 0 | 0 | 0 | 0 | 1 | -90 | 90 | 0.003058 | 0.00076622 | -0.0030578 | -0.00076636
15 | 36 | 0.65886 | 0.25341 | 1.3298e-09 | 0 | 0 | 0 | 0 | 0 | 1 | -90 | 90 | 0.16877 | 0.042571 | -0.16857 | -0.042494
36 | 34 | 1.0734 | 0.41284 | 2.1664e-09 | 0 | 0 | 0 | 0 | 0 | 1 | -90 | 90 | 0.16449 | 0.041472 | -0.16418 | -0.041353
34 | 35 | 1.647 | 0.63345 | 1.6621e-09 | 0 | 0 | 0 | 0 | 0 | 1 | -90 | 90 | 0.093242 | 0.023524 | -0.093089 | -0.023466
34 | 33 | 0.85406 | 0.32848 | 8.619e-10 | 0 | 0 | 0 | 0 | 0 | 1 | -90 | 90 | 0.070941 | 0.017828 | -0.070895 | -0.017811
18 | 19 | 1.2061 | 0.4639 | 1.2172e-09 | 0 | 0 | 0 | 0 | 0 | 1 | -90 | 90 | 0.028392 | 0.0071185 | -0.028382 | -0.0071145
18 | 20 | 2.7941 | 1.0747 | 2.8198e-09 | 0 | 0 | 0 | 0 | 0 | 1 | -90 | 90 | -0.028392 | -0.0071185 | 0.028417 | 0.0071276
19 | 22 | 2.6976 | 1.0375 | 2.7224e-09 | 0 | 0 | 0 | 0 | 0 | 1 | -90 | 90 | 0.017155 | 0.0043005 | -0.017146 | -0.0042974
19 | 24 | 2.3084 | 0.88783 | 2.3295e-09 | 0 | 0 | 0 | 0 | 0 | 1 | -90 | 90 | 0.011227 | 0.002814 | -0.011224 | -0.0028131
20 | 28 | 1.6785 | 0.64557 | 1.6939e-09 | 0 | 0 | 0 | 0 | 0 | 1 | -90 | 90 | -0.035588 | -0.0089249 | 0.035611 | 0.0089335
22 | 21 | 2.7805 | 1.0694 | 2.806e-09 | 0 | 0 | 0 | 0 | 0 | 1 | -90 | 90 | 0.011305 | 0.0028336 | -0.011301 | -0.0028324
24 | 25 | 5.2573 | 2.0221 | 5.3056e-09 | 0 | 0 | 0 | 0 | 0 | 1 | -90 | 90 | 0.0085012 | 0.0021306 | -0.0084971 | -0.0021296
28 | 26 | 1.0343 | 0.3978 | 1.0438e-09 | 0 | 0 | 0 | 0 | 0 | 1 | -90 | 90 | -0.035611 | -0.0089335 | 0.035625 | 0.0089389
26 | 27 | 2.073 | 0.79731 | 2.092e-09 | 0 | 0 | 0 | 0 | 0 | 1 | -90 | 90 | -0.049083 | -0.012312 | 0.049137 | 0.012332
27 | 29 | 3.2126 | 1.2356 | 3.242e-09 | 0 | 0 | 0 | 0 | 0 | 1 | -90 | 90 | -0.056033 | -0.014061 | 0.056142 | 0.014102
29 | 33 | 1.7144 | 0.65939 | 1.7301e-09 | 0 | 0 | 0 | 0 | 0 | 1 | -90 | 90 | -0.068231 | -0.017132 | 0.068317 | 0.017165
29 | 30 | 1.8851 | 0.72505 | 1.9024e-09 | 0 | 0 | 0 | 0 | 0 | 1 | -90 | 90 | 0.01209 | 0.0030298 | -0.012087 | -0.0030289
30 | 31 | 1.957 | 0.75269 | 1.975e-09 | 0 | 0 | 0 | 0 | 0 | 1 | -90 | 90 | 0.0036328 | 0.00091013 | -0.0036325 | -0.00091022
31 | 32 | 1.767 | 0.67963 | 1.7833e-09 | 0 | 0 | 0 | 0 | 0 | 1 | -90 | 90 | 0.0016327 | 0.00040903 | -0.0016327 | -0.00040919
35 | 38 | 1.473 | 0.56655 | 1.4865e-09 | 0 | 0 | 0 | 0 | 0 | 1 | -90 | 90 | 0.08796 | 0.022181 | -0.087837 | -0.022134
35 | 37 | 4.6277 | 1.7799 | 4.6702e-09 | 0 | 0 | 0 | 0 | 0 | 1 | -90 | 90 | 0.0051289 | 0.0012851 | -0.0051276 | -0.0012851
38 | 42 | 4.6215 | 1.7775 | 4.6639e-09 | 0 | 0 | 0 | 0 | 0 | 1 | -90 | 90 | 0.071113 | 0.017941 | -0.070861 | -0.017845
38 | 39 | 2.6962 | 1.037 | 2.7209e-09 | 0 | 0 | 0 | 0 | 0 | 1 | -90 | 90 | 0.016724 | 0.0041923 | -0.016716 | -0.0041894
42 | 46 | 2.6439 | 1.0169 | 2.6681e-09 | 0 | 0 | 0 | 0 | 0 | 1 | -90 | 90 | 0.068555 | 0.017267 | -0.068421 | -0.017216
39 | 40 | 1.8217 | 0.70064 | 1.8384e-09 | 0 | 0 | 0 | 0 | 0 | 1 | -90 | 90 | 0.0053 | 0.0013282 | -0.0052995 | -0.0013282