## bus_data
BUS_I | BUS_TYPE | Pd | Qd | Gs | Bs | area | Vm | Va | baseKV | zone | Vmax | Vmin
1 | 1 | 0.0010271 | 0.00025742 | 0 | 0 | 1 | 0.98705 | -0.091594 | 0.4 | 1 | 1.1 | 0.9
3 | 1 | 0.0003848 | 9.644e-05 | 0 | 0 | 1 | 0.98733 | -0.089549 | 0.4 | 1 | 1.1 | 0.9
90 | 1 | 0 | 0 | 0 | 0 | 1 | 0.98377 | -0.1151 | 0.4 | 1 | 1.1 | 0.9
2 | 1 | 0 | 0 | 0 | 0 | 1 | 0.9877 | -0.086881 | 0.4 | 1 | 1.1 | 0.9
89 | 1 | 0.0031972 | 0.0008013 | 0 | 0 | 1 | 0.98352 | -0.11689 | 0.4 | 1 | 1.1 | 0.9
15 | 1 | 0 | 0 | 0 | 0 | 1 | 0.98857 | -0.080563 | 0.4 | 1 | 1.1 | 0.9
16 | 1 | 0.0012386 | 0.00031041 | 0 | 0 | 1 | 0.98846 | -0.08132 | 0.4 | 1 | 1.1 | 0.9
13 | 1 | 0.0011188 | 0.00028039 | 0 | 0 | 1 | 0.98864 | -0.08004 | 0.4 | 1 | 1.1 | 0.9
4 | 1 | 0.00035697 | 8.9464e-05 | 0 | 0 | 1 | 0.98734 | -0.089716 | 0.4 | 1 | 1.1 | 0.9
7 | 1 | 0.001024 | 0.00025665 | 0 | 0 | 1 | 0.98497 | -0.10591 | 0.4 | 1 | 1.1 | 0.9
8 | 1 | 0.0035295 | 0.00088457 | 0 | 0 | 1 | 0.98499 | -0.10582 | 0.4 | 1 | 1.1 | 0.9
9 | 1 | 0.00093106 | 0.00023334 | 0 | 0 | 1 | 0.98503 | -0.10548 | 0.4 | 1 | 1.1 | 0.9
88 | 1 | 0.0010825 | 0.00027129 | 0 | 0 | 1 | 0.98515 | -0.10467 | 0.4 | 1 | 1.1 | 0.9
86 | 1 | 0.0011296 | 0.0002831 | 0 | 0 | 1 | 0.98524 | -0.10398 | 0.4 | 1 | 1.1 | 0.9
10 | 1 | 0.00078765 | 0.0001974 | 0 | 0 | 1 | 0.98902 | -0.077272 | 0.4 | 1 | 1.1 | 0.9
11 | 1 | 0.0014779 | 0.0003704 | 0 | 0 | 1 | 0.98887 | -0.078383 | 0.4 | 1 | 1.1 | 0.9
12 | 1 | 0.0018809 | 0.00047139 | 0 | 0 | 1 | 0.98943 | -0.074332 | 0.4 | 1 | 1.1 | 0.9
14 | 1 | 0 | 0 | 0 | 0 | 1 | 0.98968 | -0.072511 | 0.4 | 1 | 1.1 | 0.9
17 | 1 | 0.0025722 | 0.00064466 | 0 | 0 | 1 | 0.98926 | -0.075479 | 0.4 | 1 | 1.1 | 0.9
18 | 1 | 0.0010029 | 0.00025134 | 0 | 0 | 1 | 0.99041 | -0.067332 | 0.4 | 1 | 1.1 | 0.9
20 | 1 | 0 | 0 | 0 | 0 | 1 | 0.98874 | -0.079175 | 0.4 | 1 | 1.1 | 0.9
24 | 1 | 0.00065921 | 0.00016521 | 0 | 0 | 1 | 0.99125 | -0.061398 | 0.4 | 1 | 1.1 | 0.9
19 | 1 | 0.0019312 | 0.000484 | 0 | 0 | 1 | 0.98843 | -0.081389 | 0.4 | 1 | 1.1 | 0.9
25 | 1 | 0.00085695 | 0.00021477 | 0 | 0 | 1 | 0.99171 | -0.058189 | 0.4 | 1 | 1.1 | 0.9
21 | 1 | 0 | 0 | 0 | 0 | 1 | 0.98689 | -0.092294 | 0.4 | 1 | 1.1 | 0.9
22 | 1 | 0.0015584 | 0.00039057 | 0 | 0 | 1 | 0.98684 | -0.092624 | 0.4 | 1 | 1.1 | 0.9
23 | 1 | 0.002406 | 0.00060301 | 0 | 0 | 1 | 0.98606 | -0.098174 | 0.4 | 1 | 1.1 | 0.9
84 | 1 | 0.0011257 | 0.00028212 | 0 | 0 | 1 | 0.98564 | -0.10114 | 0.4 | 1 | 1.1 | 0.9
83 | 1 | 0.0010364 | 0.00025974 | 0 | 0 | 1 | 0.98537 | -0.10305 | 0.4 | 1 | 1.1 | 0.9
26 | 1 | 0.0009251 | 0.00023185 | 0 | 0 | 1 | 0.99323 | -0.047454 | 0.4 | 1 | 1.1 | 0.9
27 | 1 | 0.00078946 | 0.00019786 | 0 | 0 | 1 | 0.99441 | -0.039129 | 0.4 | 1 | 1.1 | 0.9
28 | 1 | 0.00069504 | 0.00017419 | 0 | 0 | 1 | 0.99565 | -0.030428 | 0.4 | 1 | 1.1 | 0.9
29 | 1 | 0.00087851 | 0.00022018 | 0 | 0 | 1 | 0.99705 | -0.020613 | 0.4 | 1 | 1.1 | 0.9
30 | 1 | 0.00032336 | 8.1042e-05 | 0 | 0 | 1 | 0.99814 | -0.012977 | 0.4 | 1 | 1.1 | 0.9
31 | 3 | 0 | 0 | 0 | 0 | 1 | 1 | 0 | 0.4 | 1 | 1.1 | 0.9
55 | 1 | 0 | 0 | 0 | 0 | 1 | 0.99463 | -0.037532 | 0.4 | 1 | 1.1 | 0.9
54 | 1 | 0.00055918 | 0.00014014 | 0 | 0 | 1 | 0.99977 | -0.0015986 | 0.4 | 1 | 1.1 | 0.9
77 | 1 | 0.00055125 | 0.00013816 | 0 | 0 | 1 | 0.99412 | -0.041173 | 0.4 | 1 | 1.1 | 0.9
53 | 1 | 0.00089481 | 0.00022426 | 0 | 0 | 1 | 0.99967 | -0.0023182 | 0.4 | 1 | 1.1 | 0.9
32 | 1 | 0.00067744 | 0.00016978 | 0 | 0 | 1 | 0.98888 | -0.078224 | 0.4 | 1 | 1.1 | 0.9
68 | 1 | 0.0016991 | 0.00042584 | 0 | 0 | 1 | 0.98891 | -0.077961 | 0.4 | 1 | 1.1 | 0.9
70 | 1 | 0.001212 | 0.00030375 | 0 | 0 | 1 | 0.98878 | -0.078927 | 0.4 | 1 | 1.1 | 0.9
67 | 1 | 0.00067156 | 0.00016831 | 0 | 0 | 1 | 0.98909 | -0.076685 | 0.4 | 1 | 1.1 | 0.9
34 | 1 | 0.00064825 | 0.00016247 | 0 | 0 | 1 | 0.98826 | -0.082619 | 0.4 | 1 | 1.1 | 0.9
35 | 1 | 0 | 0 | 0 | 0 | 1 | 0.98831 | -0.082289 | 0.4 | 1 | 1.1 | 0.9
36 | 1 | 0.00065356 | 0.0001638 | 0 | 0 | 1 | 0.98836 | -0.081928 | 0.4 | 1 | 1.1 | 0.9
91 | 1 | 0.0012056 | 0.00030215 | 0 | 0 | 1 | 0.98858 | -0.080353 | 0.4 | 1 | 1.1 | 0.9
37 | 1 | 0.00094158 | 0.00023598 | 0 | 0 | 1 | 0.9884 | -0.081596 | 0.4 | 1 | 1.1 | 0.9
38 | 1 | 0.0013555 | 0.00033971 | 0 | 0 | 1 | 0.99013 | -0.069315 | 0.4 | 1 | 1.1 | 0.9
39 | 1 | 0.0024458 | 0.00061297 | 0 | 0 | 1 | 0.99019 | -0.068874 | 0.4 | 1 | 1.1 | 0.9
41 | 1 | 0.00091524 | 0.00022938 | 0 | 0 | 1 | 0.99031 | -0.068046 | 0.4 | 1 | 1.1 | 0.9
73 | 1 | 0 | 0 | 0 | 0 | 1 | 0.99033 | -0.067899 | 0.4 | 1 | 1.1 | 0.9
66 | 1 | 0.00073521 | 0.00018426 | 0 | 0 | 1 | 0.99039 | -0.067448 | 0.4 | 1 | 1.1 | 0.9
72 | 1 | 0.0010636 | 0.00026658 | 0 | 0 | 1 | 0.99031 | -0.068062 | 0.4 | 1 | 1.1 | 0.9
42 | 1 | 0.0014502 | 0.00036345 | 0 | 0 | 1 | 0.99161 | -0.058842 | 0.4 | 1 | 1.1 | 0.9
43 | 1 | 0.0019978 | 0.00050069 | 0 | 0 | 1 | 0.99128 | -0.061206 | 0.4 | 1 | 1.1 | 0.9
44 | 1 | 0.00053812 | 0.00013486 | 0 | 0 | 1 | 0.99202 | -0.055961 | 0.4 | 1 | 1.1 | 0.9
45 | 1 | 0.00064448 | 0.00016152 | 0 | 0 | 1 | 0.99108 | -0.062619 | 0.4 | 1 | 1.1 | 0.9
46 | 1 | 0.0030342 | 0.00076044 | 0 | 0 | 1 | 0.99221 | -0.054617 | 0.4 | 1 | 1.1 | 0.9
47 | 1 | 0 | 0 | 0 | 0 | 1 | 0.99102 | -0.063013 | 0.4 | 1 | 1.1 | 0.9
74 | 1 | 0.0028139 | 0.00070523 | 0 | 0 | 1 | 0.99226 | -0.054241 | 0.4 | 1 | 1.1 | 0.9
92 | 1 | 0.0006412 | 0.0001607 | 0 | 0 | 1 | 0.9909 | -0.063883 | 0.4 | 1 | 1.1 | 0.9
75 | 1 | 0 | 0 | 0 | 0 | 1 | 0.99247 | -0.052752 | 0.4 | 1 | 1.1 | 0.9
93 | 1 | 0.00068053 | 0.00017056 | 0 | 0 | 1 | 0.99086 | -0.064182 | 0.4 | 1 | 1.1 | 0.9
48 | 1 | 0.00082399 | 0.00020651 | 0 | 0 | 1 | 0.99902 | -0.0069045 | 0.4 | 1 | 1.1 | 0.9
49 | 1 | 0.00082134 | 0.00020585 | 0 | 0 | 1 | 0.99916 | -0.0059309 | 0.4 | 1 | 1.1 | 0.9
50 | 1 | 0.0010483 | 0.00026273 | 0 | 0 | 1 | 0.99899 | -0.0070567 | 0.4 | 1 | 1.1 | 0.9
51 | 1 | 0.001654 | 0.00041454 | 0 | 0 | 1 | 0.99928 | -0.0050206 | 0.4 | 1 | 1.1 | 0.9
52 | 1 | 0.0016873 | 0.00042287 | 0 | 0 | 1 | 0.99949 | -0.0035784 | 0.4 | 1 | 1.1 | 0.9
56 | 1 | 0.00055425 | 0.00013891 | 0 | 0 | 1 | 0.99029 | -0.068172 | 0.4 | 1 | 1.1 | 0.9
57 | 1 | 0.0011159 | 0.00027967 | 0 | 0 | 1 | 0.9907 | -0.065265 | 0.4 | 1 | 1.1 | 0.9
58 | 1 | 0.0010374 | 0.00026 | 0 | 0 | 1 | 0.98972 | -0.072235 | 0.4 | 1 | 1.1 | 0.9
59 | 1 | 0 | 0 | 0 | 0 | 1 | 0.99139 | -0.060377 | 0.4 | 1 | 1.1 | 0.9
60 | 1 | 0.0021302 | 0.00053387 | 0 | 0 | 1 | 0.98949 | -0.073832 | 0.4 | 1 | 1.1 | 0.9
61 | 1 | 0.0010575 | 0.00026505 | 0 | 0 | 1 | 0.99101 | -0.063119 | 0.4 | 1 | 1.1 | 0.9
62 | 1 | 0.0037648 | 0.00094356 | 0 | 0 | 1 | 0.99201 | -0.05601 | 0.4 | 1 | 1.1 | 0.9
69 | 1 | 0 | 0 | 0 | 0 | 1 | 0.98931 | -0.075165 | 0.4 | 1 | 1.1 | 0.9
64 | 1 | 0 | 0 | 0 | 0 | 1 | 0.99073 | -0.065063 | 0.4 | 1 | 1.1 | 0.9
71 | 1 | 0.00071315 | 0.00017873 | 0 | 0 | 1 | 0.98929 | -0.07531 | 0.4 | 1 | 1.1 | 0.9
65 | 1 | 0.0014118 | 0.00035384 | 0 | 0 | 1 | 0.99066 | -0.06554 | 0.4 | 1 | 1.1 | 0.9
76 | 1 | 0 | 0 | 0 | 0 | 1 | 0.99227 | -0.054189 | 0.4 | 1 | 1.1 | 0.9
82 | 1 | 0.001758 | 0.00044059 | 0 | 0 | 1 | 0.99221 | -0.054612 | 0.4 | 1 | 1.1 | 0.9
79 | 1 | 0.00020796 | 5.2119e-05 | 0 | 0 | 1 | 0.99219 | -0.054721 | 0.4 | 1 | 1.1 | 0.9
78 | 1 | 0.00021768 | 5.4557e-05 | 0 | 0 | 1 | 0.99218 | -0.054842 | 0.4 | 1 | 1.1 | 0.9
80 | 1 | 0.00090792 | 0.00022755 | 0 | 0 | 1 | 0.99206 | -0.055658 | 0.4 | 1 | 1.1 | 0.9
81 | 1 | 0.0020183 | 0.00050584 | 0 | 0 | 1 | 0.99201 | -0.056036 | 0.4 | 1 | 1.1 | 0.9
85 | 1 | 0 | 0 | 0 | 0 | 1 | 0.98528 | -0.10371 | 0.4 | 1 | 1.1 | 0.9
87 | 1 | 0.0012696 | 0.00031819 | 0 | 0 | 1 | 0.98522 | -0.10415 | 0.4 | 1 | 1.1 | 0.9
94 | 1 | 0.00063508 | 0.00015917 | 0 | 0 | 1 | 0.99085 | -0.064212 | 0.4 | 1 | 1.1 | 0.9

## generator_data
GEN_BUS | PG | QG | QMAX | QMIN | VG | MBASE | GEN_STATUS | PMAX | PMIN
31 | 0.089642 | 0.022532 | 10 | -10 | 1 | 100 | 1 | 10 | 0

## branch_data
F_BUS | T_BUS | BR_R | BR_X | BR_B | RATE_A | RATE_B | RATE_C | TAP | SHIFT | BR_STATUS | ANGMIN | ANGMAX | P_in | Q_in | P_out | Q_out
1 | 3 | 6.0388 | 2.3226 | 6.0942e-09 | 0 | 0 | 0 | 0 | 0 | 1 | -90 | 90 | -0.0042354 | -0.0010533 | 0.0042366 | 0.0010532
1 | 90 | 91.8993 | 35.3459 | 9.2743e-08 | 0 | 0 | 0 | 0 | 0 | 1 | -90 | 90 | 0.0032083 | 0.00079588 | -0.003198 | -0.00080092
3 | 2 | 7.2285 | 2.7802 | 7.2948e-09 | 0 | 0 | 0 | 0 | 0 | 1 | -90 | 90 | -0.0046214 | -0.0011496 | 0.0046231 | 0.0011495
90 | 89 | 7.0396 | 2.7075 | 7.1042e-09 | 0 | 0 | 0 | 0 | 0 | 1 | -90 | 90 | 0.003198 | 0.00080092 | -0.0031972 | -0.0008013
2 | 4 | 92.1555 | 35.4444 | 9.3001e-08 | 0 | 0 | 0 | 0 | 0 | 1 | -90 | 90 | 0.00035709 | 8.0444e-05 | -0.00035697 | -8.9465e-05
2 | 15 | 15.6876 | 6.0337 | 1.5832e-08 | 0 | 0 | 0 | 0 | 0 | 1 | -90 | 90 | -0.0049802 | -0.00123 | 0.0049844 | 0.0012301
15 | 16 | 7.7533 | 2.9821 | 7.8245e-09 | 0 | 0 | 0 | 0 | 0 | 1 | -90 | 90 | 0.0012387 | 0.0003097 | -0.0012386 | -0.00031041
15 | 13 | 1.046 | 0.40232 | 1.0556e-09 | 0 | 0 | 0 | 0 | 0 | 1 | -90 | 90 | -0.0062231 | -0.0015398 | 0.0062235 | 0.0015398
13 | 11 | 2.8156 | 1.0829 | 2.8414e-09 | 0 | 0 | 0 | 0 | 0 | 1 | -90 | 90 | -0.0073423 | -0.0018202 | 0.007344 | 0.0018206
7 | 8 | 1.1051 | 0.42504 | 1.1153e-09 | 0 | 0 | 0 | 0 | 0 | 1 | -90 | 90 | -0.001024 | -0.00025665 | 0.001024 | 0.00025654
8 | 9 | 0.94873 | 0.3649 | 9.5743e-10 | 0 | 0 | 0 | 0 | 0 | 1 | -90 | 90 | -0.0045535 | -0.0011411 | 0.0045537 | 0.0011411
9 | 88 | 1.8638 | 0.71685 | 1.8809e-09 | 0 | 0 | 0 | 0 | 0 | 1 | -90 | 90 | -0.0054848 | -0.0013744 | 0.0054854 | 0.0013745
88 | 86 | 1.3142 | 0.50546 | 1.3263e-09 | 0 | 0 | 0 | 0 | 0 | 1 | -90 | 90 | -0.0065678 | -0.0016458 | 0.0065684 | 0.0016459
86 | 85 | 0.4433 | 0.1705 | 4.4737e-10 | 0 | 0 | 0 | 0 | 0 | 1 | -90 | 90 | -0.007698 | -0.001929 | 0.0076983 | 0.0019291
10 | 11 | 1.5778 | 0.60684 | 1.5923e-09 | 0 | 0 | 0 | 0 | 0 | 1 | -90 | 90 | 0.0088232 | 0.0021913 | -0.0088219 | -0.002191
10 | 12 | 3.8392 | 1.4766 | 3.8745e-09 | 0 | 0 | 0 | 0 | 0 | 1 | -90 | 90 | -0.0096109 | -0.0023887 | 0.0096147 | 0.0023898
12 | 14 | 1.9948 | 0.76723 | 2.0131e-09 | 0 | 0 | 0 | 0 | 0 | 1 | -90 | 90 | -0.011496 | -0.0028612 | 0.011498 | 0.0028621
14 | 17 | 1.9288 | 0.74185 | 1.9465e-09 | 0 | 0 | 0 | 0 | 0 | 1 | -90 | 90 | 0.019662 | 0.0049326 | -0.019654 | -0.0049297
14 | 18 | 2.1144 | 0.81322 | 2.1338e-09 | 0 | 0 | 0 | 0 | 0 | 1 | -90 | 90 | -0.03116 | -0.0077947 | 0.031183 | 0.0078031
17 | 20 | 2.7617 | 1.0622 | 2.787e-09 | 0 | 0 | 0 | 0 | 0 | 1 | -90 | 90 | 0.017082 | 0.004285 | -0.017073 | -0.0042819
18 | 24 | 2.351 | 0.90422 | 2.3725e-09 | 0 | 0 | 0 | 0 | 0 | 1 | -90 | 90 | -0.032185 | -0.0080544 | 0.032212 | 0.0080643
20 | 19 | 1.6528 | 0.63568 | 1.6679e-09 | 0 | 0 | 0 | 0 | 0 | 1 | -90 | 90 | 0.017073 | 0.0042819 | -0.017068 | -0.0042801
24 | 25 | 1.2477 | 0.4799 | 1.2592e-09 | 0 | 0 | 0 | 0 | 0 | 1 | -90 | 90 | -0.032871 | -0.0082295 | 0.032886 | 0.008235
19 | 21 | 9.1681 | 3.5262 | 9.2522e-09 | 0 | 0 | 0 | 0 | 0 | 1 | -90 | 90 | 0.015136 | 0.0037961 | -0.015114 | -0.0037882
25 | 26 | 4.0753 | 1.5674 | 4.1127e-09 | 0 | 0 | 0 | 0 | 0 | 1 | -90 | 90 | -0.033743 | -0.0084498 | 0.033793 | 0.0084687
21 | 22 | 2.6859 | 1.0331 | 2.7106e-09 | 0 | 0 | 0 | 0 | 0 | 1 | -90 | 90 | 0.0015584 | 0.00039033 | -0.0015584 | -0.00039057
21 | 23 | 5.501 | 2.1158 | 5.5515e-09 | 0 | 0 | 0 | 0 | 0 | 1 | -90 | 90 | 0.013555 | 0.0033979 | -0.013544 | -0.0033942
23 | 84 | 3.3682 | 1.2955 | 3.3991e-09 | 0 | 0 | 0 | 0 | 0 | 1 | -90 | 90 | 0.011138 | 0.0027912 | -0.011134 | -0.0027897
84 | 83 | 2.4143 | 0.92858 | 2.4365e-09 | 0 | 0 | 0 | 0 | 0 | 1 | -90 | 90 | 0.010008 | 0.0025076 | -0.010005 | -0.0025068
83 | 85 | 0.93699 | 0.36038 | 9.4559e-10 | 0 | 0 | 0 | 0 | 0 | 1 | -90 | 90 | 0.0089688 | 0.0022471 | -0.008968 | -0.0022469
26 | 27 | 3.0847 | 1.1864 | 3.113e-09 | 0 | 0 | 0 | 0 | 0 | 1 | -90 | 90 | -0.034718 | -0.0087005 | 0.034758 | 0.0087156
27 | 28 | 3.1594 | 1.2152 | 3.1884e-09 | 0 | 0 | 0 | 0 | 0 | 1 | -90 | 90 | -0.035547 | -0.0089135 | 0.03559 | 0.0089297
28 | 29 | 3.5045 | 1.3479 | 3.5367e-09 | 0 | 0 | 0 | 0 | 0 | 1 | -90 | 90 | -0.036285 | -0.0091039 | 0.036335 | 0.0091225
29 | 30 | 2.6685 | 1.0264 | 2.693e-09 | 0 | 0 | 0 | 0 | 0 | 1 | -90 | 90 | -0.037213 | -0.0093427 | 0.037253 | 0.0093576
30 | 31 | 4.509 | 1.7342 | 4.5504e-09 | 0 | 0 | 0 | 0 | 0 | 1 | -90 | 90 | -0.037576 | -0.0094387 | 0.037644 | 0.0094644
31 | 55 | 10.9967 | 4.2295 | 1.1098e-08 | 0 | 0 | 0 | 0 | 0 | 1 | -90 | 90 | 0.044504 | 0.011191 | -0.044272 | -0.011103
31 | 54 | 2.7735 | 1.0667 | 2.799e-09 | 0 | 0 | 0 | 0 | 0 | 1 | -90 | 90 | 0.0074938 | 0.0018764 | -0.0074922 | -0.001876
55 | 77 | 1.0607 | 0.40796 | 1.0704e-09 | 0 | 0 | 0 | 0 | 0 | 1 | -90 | 90 | 0.044272 | 0.011103 | -0.04425 | -0.011095
54 | 53 | 1.3488 | 0.51878 | 1.3612e-09 | 0 | 0 | 0 | 0 | 0 | 1 | -90 | 90 | 0.006933 | 0.0017359 | -0.0069323 | -0.0017357
77 | 75 | 3.4082 | 1.3108 | 3.4394e-09 | 0 | 0 | 0 | 0 | 0 | 1 | -90 | 90 | 0.043699 | 0.010957 | -0.043629 | -0.01093
53 | 52 | 2.7113 | 1.0428 | 2.7362e-09 | 0 | 0 | 0 | 0 | 0 | 1 | -90 | 90 | 0.0060375 | 0.0015115 | -0.0060365 | -0.0015113
32 | 68 | 4.9309 | 1.8965 | 4.9762e-09 | 0 | 0 | 0 | 0 | 0 | 1 | -90 | 90 | -0.00067744 | -0.00016978 | 0.00067746 | 0.0001693
68 | 70 | 2.6286 | 1.011 | 2.6528e-09 | 0 | 0 | 0 | 0 | 0 | 1 | -90 | 90 | 0.0046627 | 0.0011657 | -0.0046621 | -0.0011657
68 | 67 | 2.3002 | 0.88469 | 2.3213e-09 | 0 | 0 | 0 | 0 | 0 | 1 | -90 | 90 | -0.0070393 | -0.0017609 | 0.0070405 | 0.0017611
70 | 91 | 5.2345 | 2.0133 | 5.2825e-09 | 0 | 0 | 0 | 0 | 0 | 1 | -90 | 90 | 0.0034502 | 0.000862 | -0.0034495 | -0.00086226
67 | 69 | 2.5041 | 0.9631 | 2.527e-09 | 0 | 0 | 0 | 0 | 0 | 1 | -90 | 90 | -0.0077121 | -0.0019294 | 0.0077137 | 0.0019298
34 | 35 | 6.4442 | 2.4785 | 6.5034e-09 | 0 | 0 | 0 | 0 | 0 | 1 | -90 | 90 | -0.00064825 | -0.00016247 | 0.00064828 | 0.00016184
35 | 36 | 7.0202 | 2.7001 | 7.0846e-09 | 0 | 0 | 0 | 0 | 0 | 1 | -90 | 90 | -0.00064828 | -0.00016184 | 0.00064831 | 0.00016116
36 | 37 | 3.2124 | 1.2355 | 3.2419e-09 | 0 | 0 | 0 | 0 | 0 | 1 | -90 | 90 | -0.0013019 | -0.00032496 | 0.0013019 | 0.00032467
91 | 37 | 7.0064 | 2.6948 | 7.0707e-09 | 0 | 0 | 0 | 0 | 0 | 1 | -90 | 90 | 0.0022439 | 0.0005601 | -0.0022435 | -0.00056065
38 | 39 | 4.1477 | 1.5953 | 4.1857e-09 | 0 | 0 | 0 | 0 | 0 | 1 | -90 | 90 | -0.0013555 | -0.00033972 | 0.0013556 | 0.00033934
39 | 41 | 2.7785 | 1.0687 | 2.804e-09 | 0 | 0 | 0 | 0 | 0 | 1 | -90 | 90 | -0.0038014 | -0.00095231 | 0.0038018 | 0.0009522
41 | 73 | 0.3988 | 0.15338 | 4.0246e-10 | 0 | 0 | 0 | 0 | 0 | 1 | -90 | 90 | -0.004717 | -0.0011816 | 0.0047171 | 0.0011816
73 | 66 | 0.9958 | 0.383 | 1.0049e-09 | 0 | 0 | 0 | 0 | 0 | 1 | -90 | 90 | -0.0057808 | -0.001448 | 0.0057812 | 0.001448
73 | 72 | 1.9518 | 0.75069 | 1.9697e-09 | 0 | 0 | 0 | 0 | 0 | 1 | -90 | 90 | 0.0010637 | 0.00026639 | -0.0010636 | -0.00026658
66 | 64 | 4.6718 | 1.7969 | 4.7147e-09 | 0 | 0 | 0 | 0 | 0 | 1 | -90 | 90 | -0.0065164 | -0.0016323 | 0.0065185 | 0.0016326
42 | 43 | 6.5568 | 2.5218 | 6.6169e-09 | 0 | 0 | 0 | 0 | 0 | 1 | -90 | 90 | 0.0046015 | 0.0011511 | -0.0046 | -0.0011511
42 | 44 | 6.0817 | 2.3391 | 6.1375e-09 | 0 | 0 | 0 | 0 | 0 | 1 | -90 | 90 | -0.0060516 | -0.0015145 | 0.006054 | 0.0015148
43 | 45 | 6.9204 | 2.6617 | 6.9839e-09 | 0 | 0 | 0 | 0 | 0 | 1 | -90 | 90 | 0.0026022 | 0.00065044 | -0.0026017 | -0.00065093
44 | 46 | 2.6063 | 1.0024 | 2.6302e-09 | 0 | 0 | 0 | 0 | 0 | 1 | -90 | 90 | -0.0065922 | -0.0016497 | 0.0065934 | 0.0016499
45 | 47 | 2.5697 | 0.98835 | 2.5933e-09 | 0 | 0 | 0 | 0 | 0 | 1 | -90 | 90 | 0.0019572 | 0.00048941 | -0.0019571 | -0.00048963
46 | 74 | 0.49992 | 0.19228 | 5.0451e-10 | 0 | 0 | 0 | 0 | 0 | 1 | -90 | 90 | -0.0096276 | -0.0024103 | 0.0096281 | 0.0024105
47 | 92 | 5.668 | 2.18 | 5.72e-09 | 0 | 0 | 0 | 0 | 0 | 1 | -90 | 90 | 0.0019571 | 0.00048963 | -0.0019569 | -0.0004901
74 | 75 | 1.5334 | 0.58976 | 1.5475e-09 | 0 | 0 | 0 | 0 | 0 | 1 | -90 | 90 | -0.012442 | -0.0031157 | 0.012445 | 0.0031166
92 | 93 | 2.9127 | 1.1203 | 2.9394e-09 | 0 | 0 | 0 | 0 | 0 | 1 | -90 | 90 | 0.0013157 | 0.0003294 | -0.0013156 | -0.00032967
75 | 76 | 3.6001 | 1.3846 | 3.6331e-09 | 0 | 0 | 0 | 0 | 0 | 1 | -90 | 90 | 0.0051117 | 0.0012799 | -0.0051107 | -0.0012798
75 | 62 | 1.6027 | 0.61641 | 1.6174e-09 | 0 | 0 | 0 | 0 | 0 | 1 | -90 | 90 | 0.026072 | 0.0065339 | -0.026061 | -0.0065295
93 | 94 | 0.59355 | 0.22829 | 5.99e-10 | 0 | 0 | 0 | 0 | 0 | 1 | -90 | 90 | 0.00063508 | 0.00015911 | -0.00063508 | -0.00015917
48 | 49 | 6.7469 | 2.595 | 6.8088e-09 | 0 | 0 | 0 | 0 | 0 | 1 | -90 | 90 | -0.0018723 | -0.00046906 | 0.0018726 | 0.00046848
48 | 50 | 1.8853 | 0.72513 | 1.9026e-09 | 0 | 0 | 0 | 0 | 0 | 1 | -90 | 90 | 0.0010483 | 0.00026255 | -0.0010483 | -0.00026273
49 | 51 | 4.3821 | 1.6854 | 4.4223e-09 | 0 | 0 | 0 | 0 | 0 | 1 | -90 | 90 | -0.0026939 | -0.00067433 | 0.0026943 | 0.00067402
51 | 52 | 4.3041 | 1.6554 | 4.3436e-09 | 0 | 0 | 0 | 0 | 0 | 1 | -90 | 90 | -0.0043483 | -0.0010886 | 0.0043492 | 0.0010885
56 | 57 | 3.0493 | 1.1728 | 3.0773e-09 | 0 | 0 | 0 | 0 | 0 | 1 | -90 | 90 | -0.012159 | -0.0030442 | 0.012164 | 0.0030458
56 | 58 | 4.4619 | 1.7161 | 4.5028e-09 | 0 | 0 | 0 | 0 | 0 | 1 | -90 | 90 | 0.011605 | 0.0029053 | -0.011598 | -0.0029033
57 | 59 | 4.7009 | 1.808 | 4.744e-09 | 0 | 0 | 0 | 0 | 0 | 1 | -90 | 90 | -0.01328 | -0.0033255 | 0.013289 | 0.0033285
58 | 60 | 1.9233 | 0.73973 | 1.941e-09 | 0 | 0 | 0 | 0 | 0 | 1 | -90 | 90 | 0.010561 | 0.0026433 | -0.010559 | -0.0026426
59 | 61 | 3.8973 | 1.499 | 3.933e-09 | 0 | 0 | 0 | 0 | 0 | 1 | -90 | 90 | 0.0089935 | 0.0022526 | -0.0089901 | -0.0022516
59 | 62 | 2.5074 | 0.96439 | 2.5304e-09 | 0 | 0 | 0 | 0 | 0 | 1 | -90 | 90 | -0.022282 | -0.005581 | 0.022296 | 0.0055859
60 | 69 | 2.0105 | 0.77329 | 2.029e-09 | 0 | 0 | 0 | 0 | 0 | 1 | -90 | 90 | 0.0084284 | 0.0021087 | -0.0084269 | -0.0021083
61 | 64 | 3.1307 | 1.2041 | 3.1595e-09 | 0 | 0 | 0 | 0 | 0 | 1 | -90 | 90 | 0.0079326 | 0.0019866 | -0.0079304 | -0.0019861
69 | 71 | 2.5854 | 0.9944 | 2.6092e-09 | 0 | 0 | 0 | 0 | 0 | 1 | -90 | 90 | 0.00071316 | 0.00017848 | -0.00071314 | -0.00017873
64 | 65 | 4.3192 | 1.6612 | 4.3588e-09 | 0 | 0 | 0 | 0 | 0 | 1 | -90 | 90 | 0.0014119 | 0.00035344 | -0.0014118 | -0.00035384
76 | 79 | 2.0355 | 0.78287 | 2.0541e-09 | 0 | 0 | 0 | 0 | 0 | 1 | -90 | 90 | 0.0033526 | 0.0008395 | -0.0033524 | -0.00083961
76 | 82 | 3.0856 | 1.1868 | 3.114e-09 | 0 | 0 | 0 | 0 | 0 | 1 | -90 | 90 | 0.0017581 | 0.00044032 | -0.001758 | -0.00044059
79 | 78 | 0.48948 | 0.18826 | 4.9398e-10 | 0 | 0 | 0 | 0 | 0 | 1 | -90 | 90 | 0.0031444 | 0.00078749 | -0.0031444 | -0.00078752
78 | 80 | 3.5742 | 1.3747 | 3.607e-09 | 0 | 0 | 0 | 0 | 0 | 1 | -90 | 90 | 0.0029267 | 0.00073296 | -0.0029263 | -0.00073319
80 | 81 | 2.4007 | 0.92334 | 2.4227e-09 | 0 | 0 | 0 | 0 | 0 | 1 | -90 | 90 | 0.0020184 | 0.00050564 | -0.0020183 | -0.00050584
85 | 87 | 4.3926 | 1.6895 | 4.4329e-09 | 0 | 0 | 0 | 0 | 0 | 1 | -90 | 90 | 0.0012697 | 0.00031779 | -0.0012696 | -0.00031819