## bus_data
BUS_I | BUS_TYPE | Pd | Qd | Gs | Bs | area | Vm | Va | baseKV | zone | Vmax | Vmin
1 | 1 | 0.001584 | 0.00039698 | 0 | 0 | 1 | 0.9881 | -0.083592 | 0.4 | 1 | 1.1 | 0.9
3 | 1 | 0 | 0 | 0 | 0 | 1 | 0.98828 | -0.082282 | 0.4 | 1 | 1.1 | 0.9
86 | 1 | 0.00062314 | 0.00015617 | 0 | 0 | 1 | 0.98818 | -0.082998 | 0.4 | 1 | 1.1 | 0.9
89 | 1 | 0.00095606 | 0.00023961 | 0 | 0 | 1 | 0.98804 | -0.084 | 0.4 | 1 | 1.1 | 0.9
2 | 1 | 0 | 0 | 0 | 0 | 1 | 0.9883 | -0.082164 | 0.4 | 1 | 1.1 | 0.9
4 | 1 | 0.0024843 | 0.00062263 | 0 | 0 | 1 | 0.98879 | -0.078695 | 0.4 | 1 | 1.1 | 0.9
16 | 1 | 0 | 0 | 0 | 0 | 1 | 0.98905 | -0.076814 | 0.4 | 1 | 1.1 | 0.9
87 | 1 | 0.00099772 | 0.00025005 | 0 | 0 | 1 | 0.98816 | -0.083185 | 0.4 | 1 | 1.1 | 0.9
17 | 1 | 0 | 0 | 0 | 0 | 1 | 0.98927 | -0.075279 | 0.4 | 1 | 1.1 | 0.9
5 | 1 | 0.001309 | 0.00032807 | 0 | 0 | 1 | 0.98785 | -0.085328 | 0.4 | 1 | 1.1 | 0.9
6 | 1 | 0.0008996 | 0.00022546 | 0 | 0 | 1 | 0.98784 | -0.085419 | 0.4 | 1 | 1.1 | 0.9
7 | 1 | 0.0020308 | 0.00050896 | 0 | 0 | 1 | 0.98792 | -0.084852 | 0.4 | 1 | 1.1 | 0.9
9 | 1 | 0 | 0 | 0 | 0 | 1 | 0.98802 | -0.084083 | 0.4 | 1 | 1.1 | 0.9
10 | 1 | 0.0014511 | 0.00036367 | 0 | 0 | 1 | 0.98812 | -0.083406 | 0.4 | 1 | 1.1 | 0.9
11 | 1 | 0.0013916 | 0.00034878 | 0 | 0 | 1 | 0.98789 | -0.085041 | 0.4 | 1 | 1.1 | 0.9
12 | 1 | 0.0011113 | 0.00027853 | 0 | 0 | 1 | 0.98864 | -0.079747 | 0.4 | 1 | 1.1 | 0.9
26 | 1 | 0.0013767 | 0.00034504 | 0 | 0 | 1 | 0.98788 | -0.085134 | 0.4 | 1 | 1.1 | 0.9
13 | 1 | 0.00052096 | 0.00013057 | 0 | 0 | 1 | 0.98867 | -0.079502 | 0.4 | 1 | 1.1 | 0.9
27 | 1 | 0.0012773 | 0.00032013 | 0 | 0 | 1 | 0.98783 | -0.085433 | 0.4 | 1 | 1.1 | 0.9
14 | 1 | 0 | 0 | 0 | 0 | 1 | 0.98886 | -0.078129 | 0.4 | 1 | 1.1 | 0.9
18 | 1 | 0.0018145 | 0.00045476 | 0 | 0 | 1 | 0.98894 | -0.0776 | 0.4 | 1 | 1.1 | 0.9
15 | 1 | 0.001989 | 0.00049849 | 0 | 0 | 1 | 0.98886 | -0.078189 | 0.4 | 1 | 1.1 | 0.9
76 | 1 | 0.0083091 | 0.0020825 | 0 | 0 | 1 | 0.99083 | -0.064224 | 0.4 | 1 | 1.1 | 0.9
30 | 1 | 0 | 0 | 0 | 0 | 1 | 0.99172 | -0.057908 | 0.4 | 1 | 1.1 | 0.9
19 | 1 | 0.0050512 | 0.0012659 | 0 | 0 | 1 | 0.98914 | -0.076168 | 0.4 | 1 | 1.1 | 0.9
20 | 1 | 0.0049663 | 0.0012447 | 0 | 0 | 1 | 0.98937 | -0.074521 | 0.4 | 1 | 1.1 | 0.9
21 | 1 | 0.00057151 | 0.00014323 | 0 | 0 | 1 | 0.98965 | -0.072541 | 0.4 | 1 | 1.1 | 0.9
22 | 1 | 0.0037326 | 0.00093547 | 0 | 0 | 1 | 0.98975 | -0.071849 | 0.4 | 1 | 1.1 | 0.9
23 | 1 | 0 | 0 | 0 | 0 | 1 | 0.99022 | -0.068514 | 0.4 | 1 | 1.1 | 0.9
24 | 1 | 0.0034255 | 0.0008585 | 0 | 0 | 1 | 0.99043 | -0.067026 | 0.4 | 1 | 1.1 | 0.9
25 | 1 | 0.00068461 | 0.00017158 | 0 | 0 | 1 | 0.98993 | -0.070602 | 0.4 | 1 | 1.1 | 0.9
34 | 1 | 0.0028423 | 0.00071234 | 0 | 0 | 1 | 0.99102 | -0.062859 | 0.4 | 1 | 1.1 | 0.9
77 | 1 | 0.0024298 | 0.00060896 | 0 | 0 | 1 | 0.98984 | -0.071204 | 0.4 | 1 | 1.1 | 0.9
32 | 1 | 0.0069922 | 0.0017524 | 0 | 0 | 1 | 0.99112 | -0.062162 | 0.4 | 1 | 1.1 | 0.9
78 | 1 | 0.0013721 | 0.00034387 | 0 | 0 | 1 | 0.98981 | -0.071436 | 0.4 | 1 | 1.1 | 0.9
28 | 1 | 0.0017455 | 0.00043746 | 0 | 0 | 1 | 0.98782 | -0.085559 | 0.4 | 1 | 1.1 | 0.9
29 | 1 | 0 | 0 | 0 | 0 | 1 | 0.99255 | -0.052073 | 0.4 | 1 | 1.1 | 0.9
31 | 1 | 0.0034267 | 0.00085881 | 0 | 0 | 1 | 0.9946 | -0.037716 | 0.4 | 1 | 1.1 | 0.9
51 | 1 | 0.0040028 | 0.0010032 | 0 | 0 | 1 | 0.99542 | -0.031961 | 0.4 | 1 | 1.1 | 0.9
33 | 1 | 0.0012262 | 0.00030731 | 0 | 0 | 1 | 0.99383 | -0.04314 | 0.4 | 1 | 1.1 | 0.9
83 | 1 | 0.00057246 | 0.00014347 | 0 | 0 | 1 | 0.99387 | -0.042863 | 0.4 | 1 | 1.1 | 0.9
72 | 1 | 0.0022055 | 0.00055274 | 0 | 0 | 1 | 0.98774 | -0.086049 | 0.4 | 1 | 1.1 | 0.9
71 | 1 | 0.0091892 | 0.002303 | 0 | 0 | 1 | 0.98775 | -0.085991 | 0.4 | 1 | 1.1 | 0.9
49 | 1 | 0.007296 | 0.0018285 | 0 | 0 | 1 | 0.99822 | -0.012398 | 0.4 | 1 | 1.1 | 0.9
84 | 1 | 0.0029828 | 0.00074756 | 0 | 0 | 1 | 0.99389 | -0.042767 | 0.4 | 1 | 1.1 | 0.9
35 | 1 | 0.0012615 | 0.00031616 | 0 | 0 | 1 | 0.99422 | -0.040399 | 0.4 | 1 | 1.1 | 0.9
36 | 1 | 0.0012035 | 0.00030164 | 0 | 0 | 1 | 0.99411 | -0.041141 | 0.4 | 1 | 1.1 | 0.9
37 | 1 | 0.00051741 | 0.00012968 | 0 | 0 | 1 | 0.99454 | -0.038131 | 0.4 | 1 | 1.1 | 0.9
38 | 1 | 0.0024628 | 0.00061723 | 0 | 0 | 1 | 0.99372 | -0.043912 | 0.4 | 1 | 1.1 | 0.9
39 | 1 | 0 | 0 | 0 | 0 | 1 | 0.99489 | -0.035641 | 0.4 | 1 | 1.1 | 0.9
96 | 1 | 0.00062469 | 0.00015656 | 0 | 0 | 1 | 0.99328 | -0.046979 | 0.4 | 1 | 1.1 | 0.9
58 | 1 | 0 | 0 | 0 | 0 | 1 | 0.99538 | -0.032252 | 0.4 | 1 | 1.1 | 0.9
97 | 1 | 0 | 0 | 0 | 0 | 1 | 0.99287 | -0.04988 | 0.4 | 1 | 1.1 | 0.9
59 | 1 | 0.0039595 | 0.00099234 | 0 | 0 | 1 | 0.99398 | -0.042 | 0.4 | 1 | 1.1 | 0.9
53 | 1 | 0.00085912 | 0.00021532 | 0 | 0 | 1 | 0.99635 | -0.025444 | 0.4 | 1 | 1.1 | 0.9
106 | 1 | 0.002124 | 0.00053232 | 0 | 0 | 1 | 0.99265 | -0.051476 | 0.4 | 1 | 1.1 | 0.9
98 | 1 | 0.0045874 | 0.0011497 | 0 | 0 | 1 | 0.99268 | -0.051243 | 0.4 | 1 | 1.1 | 0.9
40 | 1 | 0.0016564 | 0.00041514 | 0 | 0 | 1 | 0.99052 | -0.066509 | 0.4 | 1 | 1.1 | 0.9
41 | 1 | 0.0053144 | 0.0013319 | 0 | 0 | 1 | 0.99015 | -0.069087 | 0.4 | 1 | 1.1 | 0.9
42 | 1 | 0.0045609 | 0.0011431 | 0 | 0 | 1 | 0.99194 | -0.056476 | 0.4 | 1 | 1.1 | 0.9
43 | 1 | 0.00050158 | 0.00012571 | 0 | 0 | 1 | 0.99007 | -0.069669 | 0.4 | 1 | 1.1 | 0.9
44 | 1 | 0 | 0 | 0 | 0 | 1 | 0.99194 | -0.056419 | 0.4 | 1 | 1.1 | 0.9
95 | 1 | 0.00057266 | 0.00014352 | 0 | 0 | 1 | 0.98997 | -0.070338 | 0.4 | 1 | 1.1 | 0.9
101 | 1 | 0.0041691 | 0.0010449 | 0 | 0 | 1 | 0.9925 | -0.052512 | 0.4 | 1 | 1.1 | 0.9
100 | 1 | 0.00086336 | 0.00021638 | 0 | 0 | 1 | 0.99186 | -0.056987 | 0.4 | 1 | 1.1 | 0.9
94 | 1 | 0.001563 | 0.00039173 | 0 | 0 | 1 | 0.98922 | -0.075694 | 0.4 | 1 | 1.1 | 0.9
102 | 1 | 0.00182 | 0.00045613 | 0 | 0 | 1 | 0.99303 | -0.048776 | 0.4 | 1 | 1.1 | 0.9
47 | 1 | 0.0012847 | 0.00032198 | 0 | 0 | 1 | 0.99168 | -0.058319 | 0.4 | 1 | 1.1 | 0.9
45 | 1 | 0.00064065 | 0.00016056 | 0 | 0 | 1 | 0.99165 | -0.058515 | 0.4 | 1 | 1.1 | 0.9
46 | 1 | 0.0014574 | 0.00036525 | 0 | 0 | 1 | 0.99167 | -0.058329 | 0.4 | 1 | 1.1 | 0.9
48 | 3 | 0.0021521 | 0.00053937 | 0 | 0 | 1 | 1 | 0 | 0.4 | 1 | 1.1 | 0.9
50 | 1 | 0 | 0 | 0 | 0 | 1 | 0.99737 | -0.018324 | 0.4 | 1 | 1.1 | 0.9
52 | 1 | 0.0029463 | 0.0007384 | 0 | 0 | 1 | 0.99595 | -0.02825 | 0.4 | 1 | 1.1 | 0.9
54 | 1 | 0.0019702 | 0.00049377 | 0 | 0 | 1 | 0.99573 | -0.02979 | 0.4 | 1 | 1.1 | 0.9
55 | 1 | 0 | 0 | 0 | 0 | 1 | 0.99456 | -0.038014 | 0.4 | 1 | 1.1 | 0.9
56 | 1 | 0 | 0 | 0 | 0 | 1 | 0.99406 | -0.041567 | 0.4 | 1 | 1.1 | 0.9
57 | 1 | 0.0008782 | 0.0002201 | 0 | 0 | 1 | 0.99339 | -0.046224 | 0.4 | 1 | 1.1 | 0.9
85 | 1 | 0.0012943 | 0.00032437 | 0 | 0 | 1 | 0.9939 | -0.042643 | 0.4 | 1 | 1.1 | 0.9
109 | 1 | 0.00092515 | 0.00023186 | 0 | 0 | 1 | 0.99372 | -0.0439 | 0.4 | 1 | 1.1 | 0.9
103 | 1 | 0.00066762 | 0.00016732 | 0 | 0 | 1 | 0.99299 | -0.048962 | 0.4 | 1 | 1.1 | 0.9
104 | 1 | 0.0029175 | 0.0007312 | 0 | 0 | 1 | 0.99265 | -0.051344 | 0.4 | 1 | 1.1 | 0.9
60 | 1 | 0.0011192 | 0.0002805 | 0 | 0 | 1 | 0.98939 | -0.074352 | 0.4 | 1 | 1.1 | 0.9
61 | 1 | 0.0077682 | 0.0019469 | 0 | 0 | 1 | 0.98946 | -0.073873 | 0.4 | 1 | 1.1 | 0.9
63 | 1 | 0.0028196 | 0.00070665 | 0 | 0 | 1 | 0.98961 | -0.07282 | 0.4 | 1 | 1.1 | 0.9
64 | 1 | 0 | 0 | 0 | 0 | 1 | 0.99011 | -0.069255 | 0.4 | 1 | 1.1 | 0.9
65 | 1 | 0.005519 | 0.0013832 | 0 | 0 | 1 | 0.98957 | -0.073085 | 0.4 | 1 | 1.1 | 0.9
66 | 1 | 0.0010934 | 0.00027403 | 0 | 0 | 1 | 0.99116 | -0.061829 | 0.4 | 1 | 1.1 | 0.9
67 | 1 | 0.0022635 | 0.00056729 | 0 | 0 | 1 | 0.98931 | -0.07494 | 0.4 | 1 | 1.1 | 0.9
105 | 1 | 0.00088403 | 0.00022156 | 0 | 0 | 1 | 0.99235 | -0.053455 | 0.4 | 1 | 1.1 | 0.9
68 | 1 | 0.0061361 | 0.0015379 | 0 | 0 | 1 | 0.98865 | -0.079622 | 0.4 | 1 | 1.1 | 0.9
69 | 1 | 0.0037584 | 0.00094195 | 0 | 0 | 1 | 0.98845 | -0.081028 | 0.4 | 1 | 1.1 | 0.9
70 | 1 | 0.0010929 | 0.00027392 | 0 | 0 | 1 | 0.98828 | -0.082238 | 0.4 | 1 | 1.1 | 0.9
75 | 1 | 0.00078398 | 0.00019648 | 0 | 0 | 1 | 0.98814 | -0.083178 | 0.4 | 1 | 1.1 | 0.9
74 | 1 | 0.0014092 | 0.00035318 | 0 | 0 | 1 | 0.98794 | -0.084627 | 0.4 | 1 | 1.1 | 0.9
73 | 1 | 0.00095701 | 0.00023985 | 0 | 0 | 1 | 0.98791 | -0.084805 | 0.4 | 1 | 1.1 | 0.9
79 | 1 | 0.00078168 | 0.00019591 | 0 | 0 | 1 | 0.98978 | -0.071633 | 0.4 | 1 | 1.1 | 0.9
80 | 1 | 0.0020846 | 0.00052244 | 0 | 0 | 1 | 0.98968 | -0.072361 | 0.4 | 1 | 1.1 | 0.9
81 | 1 | 0.0013327 | 0.000334 | 0 | 0 | 1 | 0.98965 | -0.072587 | 0.4 | 1 | 1.1 | 0.9
110 | 1 | 0.0013907 | 0.00034854 | 0 | 0 | 1 | 0.99359 | -0.04487 | 0.4 | 1 | 1.1 | 0.9
88 | 1 | 0.0016617 | 0.00041647 | 0 | 0 | 1 | 0.9881 | -0.083612 | 0.4 | 1 | 1.1 | 0.9
90 | 1 | 0.0019493 | 0.00048854 | 0 | 0 | 1 | 0.98887 | -0.078154 | 0.4 | 1 | 1.1 | 0.9
91 | 1 | 0.0036591 | 0.00091706 | 0 | 0 | 1 | 0.98891 | -0.07785 | 0.4 | 1 | 1.1 | 0.9
93 | 1 | 0.00084089 | 0.00021075 | 0 | 0 | 1 | 0.98909 | -0.076581 | 0.4 | 1 | 1.1 | 0.9
99 | 1 | 0 | 0 | 0 | 0 | 1 | 0.99273 | -0.050901 | 0.4 | 1 | 1.1 | 0.9
107 | 1 | 0.0043037 | 0.0010786 | 0 | 0 | 1 | 0.99269 | -0.051176 | 0.4 | 1 | 1.1 | 0.9
111 | 1 | 0.0011052 | 0.00027699 | 0 | 0 | 1 | 0.99356 | -0.045047 | 0.4 | 1 | 1.1 | 0.9
112 | 1 | 0.0010065 | 0.00025226 | 0 | 0 | 1 | 0.99349 | -0.04554 | 0.4 | 1 | 1.1 | 0.9
113 | 1 | 0.0014531 | 0.00036418 | 0 | 0 | 1 | 0.99347 | -0.045665 | 0.4 | 1 | 1.1 | 0.9

## generator_data
GEN_BUS | PG | QG | QMAX | QMIN | VG | MBASE | GEN_STATUS | PMAX | PMIN
48 | 0.20959 | 0.052748 | 10 | -10 | 1 | 100 | 1 | 10 | 0

## branch_data
F_BUS | T_BUS | BR_R | BR_X | BR_B | RATE_A | RATE_B | RATE_C | TAP | SHIFT | BR_STATUS | ANGMIN | ANGMAX | P_in | Q_in | P_out | Q_out
1 | 3 | 10.4889 | 4.0342 | 1.0585e-08 | 0 | 0 | 0 | 0 | 0 | 1 | -90 | 90 | -0.001584 | -0.00039698 | 0.0015842 | 0.00039606
3 | 86 | 2.7716 | 1.066 | 2.797e-09 | 0 | 0 | 0 | 0 | 0 | 1 | -90 | 90 | 0.0032831 | 0.0008222 | -0.0032828 | -0.00082235
3 | 89 | 22.6597 | 8.7153 | 2.2868e-08 | 0 | 0 | 0 | 0 | 0 | 1 | -90 | 90 | 0.00095628 | 0.00023746 | -0.00095606 | -0.00023961
3 | 2 | 0.25818 | 0.0993 | 2.6055e-10 | 0 | 0 | 0 | 0 | 0 | 1 | -90 | 90 | -0.0058236 | -0.0014557 | 0.0058237 | 0.0014557
86 | 87 | 0.89173 | 0.34297 | 8.9991e-10 | 0 | 0 | 0 | 0 | 0 | 1 | -90 | 90 | 0.0026596 | 0.00066618 | -0.0026596 | -0.00066624
2 | 4 | 7.5409 | 2.9003 | 7.6101e-09 | 0 | 0 | 0 | 0 | 0 | 1 | -90 | 90 | -0.0058237 | -0.0014557 | 0.0058265 | 0.0014561
4 | 16 | 2.8715 | 1.1044 | 2.8979e-09 | 0 | 0 | 0 | 0 | 0 | 1 | -90 | 90 | -0.0083108 | -0.0020787 | 0.008313 | 0.0020792
16 | 17 | 2.3445 | 0.90175 | 2.3661e-09 | 0 | 0 | 0 | 0 | 0 | 1 | -90 | 90 | -0.008313 | -0.0020792 | 0.0083147 | 0.0020797
87 | 88 | 3.2678 | 1.2568 | 3.2977e-09 | 0 | 0 | 0 | 0 | 0 | 1 | -90 | 90 | 0.0016618 | 0.00041619 | -0.0016617 | -0.00041647
17 | 76 | 5.5832 | 2.1474 | 5.6345e-09 | 0 | 0 | 0 | 0 | 0 | 1 | -90 | 90 | -0.02525 | -0.0063245 | 0.025289 | 0.0063388
17 | 18 | 1.7469 | 0.67189 | 1.7629e-09 | 0 | 0 | 0 | 0 | 0 | 1 | -90 | 90 | 0.016935 | 0.0042448 | -0.01693 | -0.0042429
5 | 6 | 1.2928 | 0.49724 | 1.3047e-09 | 0 | 0 | 0 | 0 | 0 | 1 | -90 | 90 | 0.00089961 | 0.00022534 | -0.0008996 | -0.00022546
5 | 7 | 2.7344 | 1.0517 | 2.7594e-09 | 0 | 0 | 0 | 0 | 0 | 1 | -90 | 90 | -0.0022086 | -0.00055341 | 0.0022088 | 0.0005532
7 | 9 | 2.3056 | 0.88678 | 2.3268e-09 | 0 | 0 | 0 | 0 | 0 | 1 | -90 | 90 | -0.0042395 | -0.0010622 | 0.00424 | 0.0010621
9 | 10 | 0.8569 | 0.32958 | 8.6477e-10 | 0 | 0 | 0 | 0 | 0 | 1 | -90 | 90 | -0.010032 | -0.0025134 | 0.010033 | 0.0025137
9 | 11 | 2.1022 | 0.80852 | 2.1214e-09 | 0 | 0 | 0 | 0 | 0 | 1 | -90 | 90 | 0.0057922 | 0.0014513 | -0.0057914 | -0.0014513
10 | 12 | 4.0524 | 1.5586 | 4.0896e-09 | 0 | 0 | 0 | 0 | 0 | 1 | -90 | 90 | -0.011484 | -0.0028774 | 0.01149 | 0.0028792
11 | 26 | 0.26847 | 0.10326 | 2.7093e-10 | 0 | 0 | 0 | 0 | 0 | 1 | -90 | 90 | 0.0043998 | 0.0011025 | -0.0043997 | -0.0011025
12 | 13 | 0.24748 | 0.095185 | 2.4975e-10 | 0 | 0 | 0 | 0 | 0 | 1 | -90 | 90 | -0.012601 | -0.0031578 | 0.012602 | 0.0031579
26 | 27 | 1.2565 | 0.48326 | 1.268e-09 | 0 | 0 | 0 | 0 | 0 | 1 | -90 | 90 | 0.003023 | 0.00075744 | -0.0030229 | -0.00075751
13 | 14 | 1.3316 | 0.51217 | 1.3439e-09 | 0 | 0 | 0 | 0 | 0 | 1 | -90 | 90 | -0.013123 | -0.0032885 | 0.013125 | 0.0032893
27 | 28 | 0.91891 | 0.35343 | 9.2734e-10 | 0 | 0 | 0 | 0 | 0 | 1 | -90 | 90 | 0.0017455 | 0.00043739 | -0.0017455 | -0.00043747
14 | 18 | 0.44576 | 0.17145 | 4.4985e-10 | 0 | 0 | 0 | 0 | 0 | 1 | -90 | 90 | -0.015114 | -0.0037878 | 0.015115 | 0.0037881
14 | 15 | 0.38402 | 0.1477 | 3.8755e-10 | 0 | 0 | 0 | 0 | 0 | 1 | -90 | 90 | 0.001989 | 0.00049846 | -0.001989 | -0.00049849
76 | 30 | 2.4067 | 0.92566 | 2.4288e-09 | 0 | 0 | 0 | 0 | 0 | 1 | -90 | 90 | -0.033598 | -0.0084213 | 0.033627 | 0.0084323
30 | 29 | 2.2268 | 0.85645 | 2.2472e-09 | 0 | 0 | 0 | 0 | 0 | 1 | -90 | 90 | -0.033627 | -0.0084323 | 0.033654 | 0.0084426
19 | 20 | 4.1537 | 1.5976 | 4.1918e-09 | 0 | 0 | 0 | 0 | 0 | 1 | -90 | 90 | -0.0050512 | -0.0012659 | 0.0050523 | 0.001266
20 | 21 | 2.5205 | 0.9694 | 2.5436e-09 | 0 | 0 | 0 | 0 | 0 | 1 | -90 | 90 | -0.010019 | -0.0025106 | 0.010021 | 0.0025114
21 | 22 | 0.83379 | 0.32069 | 8.4144e-10 | 0 | 0 | 0 | 0 | 0 | 1 | -90 | 90 | -0.010593 | -0.0026547 | 0.010594 | 0.002655
22 | 23 | 2.9711 | 1.1427 | 2.9984e-09 | 0 | 0 | 0 | 0 | 0 | 1 | -90 | 90 | -0.014326 | -0.0035905 | 0.014333 | 0.0035927
23 | 24 | 0.8257 | 0.31758 | 8.3328e-10 | 0 | 0 | 0 | 0 | 0 | 1 | -90 | 90 | -0.023022 | -0.00577 | 0.023027 | 0.0057717
23 | 25 | 3.0682 | 1.1801 | 3.0963e-09 | 0 | 0 | 0 | 0 | 0 | 1 | -90 | 90 | 0.0086892 | 0.0021773 | -0.0086867 | -0.0021766
24 | 34 | 2.014 | 0.77461 | 2.0325e-09 | 0 | 0 | 0 | 0 | 0 | 1 | -90 | 90 | -0.026452 | -0.0066302 | 0.026468 | 0.0066359
25 | 77 | 0.95878 | 0.36876 | 9.6758e-10 | 0 | 0 | 0 | 0 | 0 | 1 | -90 | 90 | 0.0080021 | 0.002005 | -0.0080014 | -0.0020049
34 | 32 | 0.30482 | 0.11724 | 3.0761e-10 | 0 | 0 | 0 | 0 | 0 | 1 | -90 | 90 | -0.02931 | -0.0073482 | 0.029313 | 0.0073493
77 | 78 | 0.53062 | 0.20408 | 5.3548e-10 | 0 | 0 | 0 | 0 | 0 | 1 | -90 | 90 | 0.0055717 | 0.0013959 | -0.0055715 | -0.0013959
32 | 29 | 3.5626 | 1.3702 | 3.5953e-09 | 0 | 0 | 0 | 0 | 0 | 1 | -90 | 90 | -0.036305 | -0.0091017 | 0.036356 | 0.0091209
78 | 79 | 0.59905 | 0.2304 | 6.0455e-10 | 0 | 0 | 0 | 0 | 0 | 1 | -90 | 90 | 0.0041994 | 0.001052 | -0.0041993 | -0.001052
29 | 31 | 2.6418 | 1.0161 | 2.666e-09 | 0 | 0 | 0 | 0 | 0 | 1 | -90 | 90 | -0.07001 | -0.017563 | 0.07015 | 0.017617
31 | 51 | 1.0124 | 0.3894 | 1.0217e-09 | 0 | 0 | 0 | 0 | 0 | 1 | -90 | 90 | -0.073577 | -0.018476 | 0.073635 | 0.018498
51 | 49 | 3.2749 | 1.2596 | 3.3049e-09 | 0 | 0 | 0 | 0 | 0 | 1 | -90 | 90 | -0.077638 | -0.019501 | 0.07785 | 0.019583
33 | 83 | 2.8998 | 1.1153 | 2.9264e-09 | 0 | 0 | 0 | 0 | 0 | 1 | -90 | 90 | -0.0012262 | -0.00030731 | 0.0012262 | 0.00030704
83 | 84 | 0.68366 | 0.26295 | 6.8994e-10 | 0 | 0 | 0 | 0 | 0 | 1 | -90 | 90 | -0.0017987 | -0.00045051 | 0.0017987 | 0.00045045
72 | 71 | 0.33569 | 0.12911 | 3.3877e-10 | 0 | 0 | 0 | 0 | 0 | 1 | -90 | 90 | -0.0022055 | -0.00055274 | 0.0022055 | 0.00055271
71 | 73 | 1.3229 | 0.50879 | 1.335e-09 | 0 | 0 | 0 | 0 | 0 | 1 | -90 | 90 | -0.011395 | -0.0028557 | 0.011396 | 0.0028563
49 | 48 | 1.9052 | 0.73276 | 1.9227e-09 | 0 | 0 | 0 | 0 | 0 | 1 | -90 | 90 | -0.085146 | -0.021411 | 0.085293 | 0.021468
84 | 56 | 3.2272 | 1.2412 | 3.2568e-09 | 0 | 0 | 0 | 0 | 0 | 1 | -90 | 90 | -0.0047815 | -0.001198 | 0.0047823 | 0.001198
35 | 36 | 0.62333 | 0.23974 | 6.2905e-10 | 0 | 0 | 0 | 0 | 0 | 1 | -90 | 90 | 0.015325 | 0.0038414 | -0.015323 | -0.0038409
35 | 37 | 1.7621 | 0.67774 | 1.7783e-09 | 0 | 0 | 0 | 0 | 0 | 1 | -90 | 90 | -0.016586 | -0.0041576 | 0.016591 | 0.0041594
36 | 38 | 2.5264 | 0.97169 | 2.5496e-09 | 0 | 0 | 0 | 0 | 0 | 1 | -90 | 90 | 0.014119 | 0.0035392 | -0.014114 | -0.0035374
37 | 39 | 1.8764 | 0.72168 | 1.8936e-09 | 0 | 0 | 0 | 0 | 0 | 1 | -90 | 90 | -0.017109 | -0.0042891 | 0.017115 | 0.0042912
38 | 96 | 3.385 | 1.3019 | 3.4161e-09 | 0 | 0 | 0 | 0 | 0 | 1 | -90 | 90 | 0.011651 | 0.0029202 | -0.011646 | -0.0029186
39 | 58 | 2.5561 | 0.9831 | 2.5795e-09 | 0 | 0 | 0 | 0 | 0 | 1 | -90 | 90 | -0.017115 | -0.0042912 | 0.017123 | 0.004294
96 | 97 | 3.3805 | 1.3002 | 3.4116e-09 | 0 | 0 | 0 | 0 | 0 | 1 | -90 | 90 | 0.011022 | 0.002762 | -0.011017 | -0.0027607
58 | 59 | 2.3022 | 0.88545 | 2.3233e-09 | 0 | 0 | 0 | 0 | 0 | 1 | -90 | 90 | 0.05486 | 0.013788 | -0.054785 | -0.01376
58 | 53 | 1.2272 | 0.47201 | 1.2385e-09 | 0 | 0 | 0 | 0 | 0 | 1 | -90 | 90 | -0.071982 | -0.018082 | 0.072051 | 0.018109
97 | 98 | 2.6072 | 1.0028 | 2.6311e-09 | 0 | 0 | 0 | 0 | 0 | 1 | -90 | 90 | 0.0067127 | 0.0016821 | -0.0067114 | -0.0016819
97 | 99 | 3.0456 | 1.1714 | 3.0736e-09 | 0 | 0 | 0 | 0 | 0 | 1 | -90 | 90 | 0.0043045 | 0.0010785 | -0.0043039 | -0.0010786
59 | 103 | 1.7687 | 0.68028 | 1.7849e-09 | 0 | 0 | 0 | 0 | 0 | 1 | -90 | 90 | 0.050826 | 0.012768 | -0.050777 | -0.012749
53 | 50 | 1.2705 | 0.48867 | 1.2822e-09 | 0 | 0 | 0 | 0 | 0 | 1 | -90 | 90 | -0.07291 | -0.018324 | 0.072982 | 0.018352
106 | 98 | 1.4052 | 0.54045 | 1.4181e-09 | 0 | 0 | 0 | 0 | 0 | 1 | -90 | 90 | -0.002124 | -0.00053232 | 0.002124 | 0.0005322
40 | 41 | 2.2845 | 0.87865 | 2.3055e-09 | 0 | 0 | 0 | 0 | 0 | 1 | -90 | 90 | 0.014415 | 0.0036129 | -0.01441 | -0.0036111
40 | 42 | 7.9879 | 3.0723 | 8.0612e-09 | 0 | 0 | 0 | 0 | 0 | 1 | -90 | 90 | -0.016072 | -0.004028 | 0.016094 | 0.0040358
41 | 43 | 0.81782 | 0.31455 | 8.2532e-10 | 0 | 0 | 0 | 0 | 0 | 1 | -90 | 90 | 0.0090959 | 0.0022792 | -0.0090952 | -0.002279
42 | 44 | 0.035367 | 0.013603 | 3.5692e-11 | 0 | 0 | 0 | 0 | 0 | 1 | -90 | 90 | -0.020655 | -0.0051789 | 0.020655 | 0.0051789
43 | 95 | 0.99311 | 0.38196 | 1.0022e-09 | 0 | 0 | 0 | 0 | 0 | 1 | -90 | 90 | 0.0085936 | 0.0021533 | -0.0085928 | -0.0021531
44 | 101 | 2.0127 | 0.77412 | 2.0312e-09 | 0 | 0 | 0 | 0 | 0 | 1 | -90 | 90 | -0.024902 | -0.0062424 | 0.024916 | 0.0062474
44 | 100 | 1.7116 | 0.65829 | 1.7273e-09 | 0 | 0 | 0 | 0 | 0 | 1 | -90 | 90 | 0.004247 | 0.0010635 | -0.0042467 | -0.0010635
95 | 94 | 8.5177 | 3.276 | 8.5959e-09 | 0 | 0 | 0 | 0 | 0 | 1 | -90 | 90 | 0.0080201 | 0.0020096 | -0.0080142 | -0.0020081
101 | 102 | 1.6502 | 0.63469 | 1.6653e-09 | 0 | 0 | 0 | 0 | 0 | 1 | -90 | 90 | -0.029085 | -0.0072923 | 0.0291 | 0.0072979
100 | 47 | 5.0358 | 1.9368 | 5.082e-09 | 0 | 0 | 0 | 0 | 0 | 1 | -90 | 90 | 0.0033834 | 0.00084716 | -0.0033827 | -0.00084742
94 | 93 | 1.7523 | 0.67395 | 1.7684e-09 | 0 | 0 | 0 | 0 | 0 | 1 | -90 | 90 | 0.0064512 | 0.0016164 | -0.0064504 | -0.0016163
102 | 57 | 1.062 | 0.40847 | 1.0718e-09 | 0 | 0 | 0 | 0 | 0 | 1 | -90 | 90 | -0.03092 | -0.0077541 | 0.030931 | 0.0077582
47 | 46 | 0.061735 | 0.023744 | 6.2302e-11 | 0 | 0 | 0 | 0 | 0 | 1 | -90 | 90 | 0.002098 | 0.00052545 | -0.002098 | -0.00052545
45 | 46 | 3.7083 | 1.4263 | 3.7424e-09 | 0 | 0 | 0 | 0 | 0 | 1 | -90 | 90 | -0.00064065 | -0.00016056 | 0.00064067 | 0.0001602
48 | 50 | 1.9643 | 0.75551 | 3.9647e-09 | 0 | 0 | 0 | 0 | 0 | 1 | -90 | 90 | 0.12215 | 0.030741 | -0.12184 | -0.030622
50 | 52 | 2.6393 | 1.0151 | 2.6635e-09 | 0 | 0 | 0 | 0 | 0 | 1 | -90 | 90 | 0.048855 | 0.01227 | -0.048788 | -0.012245
52 | 54 | 0.43528 | 0.16741 | 4.3927e-10 | 0 | 0 | 0 | 0 | 0 | 1 | -90 | 90 | 0.045841 | 0.011506 | -0.045832 | -0.011503
54 | 55 | 2.4256 | 0.93291 | 2.4478e-09 | 0 | 0 | 0 | 0 | 0 | 1 | -90 | 90 | 0.043861 | 0.011009 | -0.043811 | -0.01099
55 | 56 | 3.8217 | 1.4699 | 3.8568e-09 | 0 | 0 | 0 | 0 | 0 | 1 | -90 | 90 | 0.011966 | 0.0029981 | -0.01196 | -0.0029962
55 | 57 | 3.326 | 1.2792 | 3.3565e-09 | 0 | 0 | 0 | 0 | 0 | 1 | -90 | 90 | 0.031845 | 0.0079919 | -0.031809 | -0.0079783
56 | 85 | 1.9267 | 0.74105 | 1.9444e-09 | 0 | 0 | 0 | 0 | 0 | 1 | -90 | 90 | 0.007178 | 0.0017982 | -0.0071769 | -0.001798
85 | 109 | 2.7489 | 1.0573 | 2.7742e-09 | 0 | 0 | 0 | 0 | 0 | 1 | -90 | 90 | 0.0058827 | 0.0014736 | -0.0058816 | -0.0014735
109 | 110 | 2.5137 | 0.9668 | 2.5368e-09 | 0 | 0 | 0 | 0 | 0 | 1 | -90 | 90 | 0.0049565 | 0.0012417 | -0.0049558 | -0.0012417
103 | 104 | 0.61259 | 0.23561 | 6.1821e-10 | 0 | 0 | 0 | 0 | 0 | 1 | -90 | 90 | 0.050109 | 0.012582 | -0.050093 | -0.012575
104 | 105 | 0.57593 | 0.22151 | 5.8122e-10 | 0 | 0 | 0 | 0 | 0 | 1 | -90 | 90 | 0.047175 | 0.011844 | -0.047161 | -0.011839
60 | 61 | 5.4504 | 2.0963 | 5.5004e-09 | 0 | 0 | 0 | 0 | 0 | 1 | -90 | 90 | -0.0011192 | -0.0002805 | 0.0011193 | 0.00027999
61 | 63 | 1.5098 | 0.58069 | 1.5237e-09 | 0 | 0 | 0 | 0 | 0 | 1 | -90 | 90 | -0.0088875 | -0.0022269 | 0.0088888 | 0.0022272
63 | 64 | 3.8845 | 1.494 | 3.9201e-09 | 0 | 0 | 0 | 0 | 0 | 1 | -90 | 90 | -0.011708 | -0.0029339 | 0.011714 | 0.0029357
64 | 65 | 1.467 | 0.56422 | 1.4804e-09 | 0 | 0 | 0 | 0 | 0 | 1 | -90 | 90 | 0.033369 | 0.0083695 | -0.033352 | -0.0083628
64 | 66 | 2.1076 | 0.81062 | 2.127e-09 | 0 | 0 | 0 | 0 | 0 | 1 | -90 | 90 | -0.045084 | -0.011305 | 0.04513 | 0.011323
65 | 67 | 0.85063 | 0.32717 | 8.5843e-10 | 0 | 0 | 0 | 0 | 0 | 1 | -90 | 90 | 0.027833 | 0.0069796 | -0.027826 | -0.006977
66 | 105 | 2.3257 | 0.89449 | 2.347e-09 | 0 | 0 | 0 | 0 | 0 | 1 | -90 | 90 | -0.046223 | -0.011597 | 0.046277 | 0.011617
67 | 68 | 2.3359 | 0.89843 | 2.3573e-09 | 0 | 0 | 0 | 0 | 0 | 1 | -90 | 90 | 0.025562 | 0.0064097 | -0.025546 | -0.0064035
68 | 69 | 0.92238 | 0.35476 | 9.3084e-10 | 0 | 0 | 0 | 0 | 0 | 1 | -90 | 90 | 0.019409 | 0.0048657 | -0.019406 | -0.0048643
69 | 70 | 0.98448 | 0.37865 | 9.9351e-10 | 0 | 0 | 0 | 0 | 0 | 1 | -90 | 90 | 0.015647 | 0.0039223 | -0.015645 | -0.0039214
70 | 75 | 0.82177 | 0.31606 | 8.2931e-10 | 0 | 0 | 0 | 0 | 0 | 1 | -90 | 90 | 0.014552 | 0.0036475 | -0.01455 | -0.0036469
75 | 74 | 1.3392 | 0.51508 | 1.3515e-09 | 0 | 0 | 0 | 0 | 0 | 1 | -90 | 90 | 0.013766 | 0.0034504 | -0.013763 | -0.0034495
74 | 73 | 0.18283 | 0.070321 | 1.8451e-10 | 0 | 0 | 0 | 0 | 0 | 1 | -90 | 90 | 0.012354 | 0.0030963 | -0.012354 | -0.0030962
79 | 80 | 2.717 | 1.045 | 2.742e-09 | 0 | 0 | 0 | 0 | 0 | 1 | -90 | 90 | 0.0034176 | 0.00085611 | -0.0034173 | -0.00085624
80 | 81 | 2.163 | 0.83193 | 2.1829e-09 | 0 | 0 | 0 | 0 | 0 | 1 | -90 | 90 | 0.0013327 | 0.0003338 | -0.0013327 | -0.000334
110 | 111 | 0.63985 | 0.2461 | 6.4572e-10 | 0 | 0 | 0 | 0 | 0 | 1 | -90 | 90 | 0.0035651 | 0.00089311 | -0.003565 | -0.00089314
90 | 91 | 1.9834 | 0.76285 | 2.0016e-09 | 0 | 0 | 0 | 0 | 0 | 1 | -90 | 90 | -0.0019493 | -0.00048854 | 0.0019494 | 0.00048838
91 | 93 | 2.8827 | 1.1087 | 2.9091e-09 | 0 | 0 | 0 | 0 | 0 | 1 | -90 | 90 | -0.0056085 | -0.0014054 | 0.0056095 | 0.0014055
99 | 107 | 0.8182 | 0.31469 | 8.257e-10 | 0 | 0 | 0 | 0 | 0 | 1 | -90 | 90 | 0.0043039 | 0.0010786 | -0.0043037 | -0.0010786
111 | 112 | 2.5744 | 0.99014 | 2.598e-09 | 0 | 0 | 0 | 0 | 0 | 1 | -90 | 90 | 0.0024598 | 0.00061615 | -0.0024596 | -0.00061634
112 | 113 | 1.102 | 0.42385 | 1.1121e-09 | 0 | 0 | 0 | 0 | 0 | 1 | -90 | 90 | 0.0014531 | 0.00036408 | -0.0014531 | -0.00036418