## bus_data
BUS_I | BUS_TYPE | Pd | Qd | Gs | Bs | area | Vm | Va | baseKV | zone | Vmax | Vmin
1 | 1 | 0.0075077 | 0.0018816 | 0 | 0 | 1 | 0.99428 | -0.040176 | 0.4 | 1 | 1.1 | 0.9
2 | 1 | 0 | 0 | 0 | 0 | 1 | 0.99979 | -0.0014537 | 0.4 | 1 | 1.1 | 0.9
3 | 3 | 0.020741 | 0.0051983 | 0 | 0 | 1 | 1 | 0 | 0.4 | 1 | 1.1 | 0.9

## generator_data
GEN_BUS | PG | QG | QMAX | QMIN | VG | MBASE | GEN_STATUS | PMAX | PMIN
3 | 0.028291 | 0.007089 | 10 | -10 | 1 | 100 | 1 | 10 | 0

## branch_data
F_BUS | T_BUS | BR_R | BR_X | BR_B | RATE_A | RATE_B | RATE_C | TAP | SHIFT | BR_STATUS | ANGMIN | ANGMAX | P_in | Q_in | P_out | Q_out
1 | 2 | 66.5644 | 25.6017 | 6.7175e-08 | 0 | 0 | 0 | 0 | 0 | 1 | -90 | 90 | -0.0075077 | -0.0018816 | 0.0075481 | 0.0018904
2 | 3 | 2.5046 | 0.9633 | 2.5276e-09 | 0 | 0 | 0 | 0 | 0 | 1 | -90 | 90 | -0.0075481 | -0.0018904 | 0.0075496 | 0.0018908