## bus_data
BUS_I | BUS_TYPE | Pd | Qd | Gs | Bs | area | Vm | Va | baseKV | zone | Vmax | Vmin
1 | 1 | 0.0019698 | 0.00049367 | 0 | 0 | 1 | 0.9903 | -0.067573 | 0.4 | 1 | 1.1 | 0.9
2 | 1 | 0.00085567 | 0.00021445 | 0 | 0 | 1 | 0.98963 | -0.072321 | 0.4 | 1 | 1.1 | 0.9
3 | 1 | 0.0019698 | 0.00049367 | 0 | 0 | 1 | 0.99073 | -0.064537 | 0.4 | 1 | 1.1 | 0.9
4 | 1 | 0.00082547 | 0.00020688 | 0 | 0 | 1 | 0.98937 | -0.074168 | 0.4 | 1 | 1.1 | 0.9
5 | 1 | 0.0028137 | 0.00070518 | 0 | 0 | 1 | 0.99129 | -0.060603 | 0.4 | 1 | 1.1 | 0.9
12 | 1 | 0.0014521 | 0.00036393 | 0 | 0 | 1 | 0.98862 | -0.079441 | 0.4 | 1 | 1.1 | 0.9
60 | 1 | 0.0013874 | 0.00034771 | 0 | 0 | 1 | 0.99219 | -0.054283 | 0.4 | 1 | 1.1 | 0.9
13 | 1 | 0 | 0 | 0 | 0 | 1 | 0.98848 | -0.080493 | 0.4 | 1 | 1.1 | 0.9
61 | 1 | 0.0017023 | 0.00042664 | 0 | 0 | 1 | 0.99246 | -0.052356 | 0.4 | 1 | 1.1 | 0.9
6 | 1 | 0.0014595 | 0.00036579 | 0 | 0 | 1 | 0.99124 | -0.060801 | 0.4 | 1 | 1.1 | 0.9
7 | 1 | 0.0015858 | 0.00039744 | 0 | 0 | 1 | 0.98996 | -0.069713 | 0.4 | 1 | 1.1 | 0.9
8 | 1 | 0.0039006 | 0.00097758 | 0 | 0 | 1 | 0.99315 | -0.047516 | 0.4 | 1 | 1.1 | 0.9
9 | 1 | 0 | 0 | 0 | 0 | 1 | 0.98914 | -0.075485 | 0.4 | 1 | 1.1 | 0.9
10 | 1 | 0 | 0 | 0 | 0 | 1 | 0.99431 | -0.039419 | 0.4 | 1 | 1.1 | 0.9
11 | 1 | 0.0014537 | 0.00036434 | 0 | 0 | 1 | 0.99249 | -0.052184 | 0.4 | 1 | 1.1 | 0.9
17 | 1 | 0.0032047 | 0.00080317 | 0 | 0 | 1 | 0.98766 | -0.085852 | 0.4 | 1 | 1.1 | 0.9
14 | 1 | 0.0021317 | 0.00053426 | 0 | 0 | 1 | 0.98908 | -0.075923 | 0.4 | 1 | 1.1 | 0.9
56 | 1 | 0.0021533 | 0.00053967 | 0 | 0 | 1 | 0.99507 | -0.034175 | 0.4 | 1 | 1.1 | 0.9
66 | 1 | 0.0030068 | 0.00075358 | 0 | 0 | 1 | 0.98353 | -0.11491 | 0.4 | 1 | 1.1 | 0.9
15 | 1 | 0.0032987 | 0.00082673 | 0 | 0 | 1 | 0.98902 | -0.076352 | 0.4 | 1 | 1.1 | 0.9
65 | 1 | 0 | 0 | 0 | 0 | 1 | 0.99707 | -0.020294 | 0.4 | 1 | 1.1 | 0.9
53 | 1 | 0.0030226 | 0.00075753 | 0 | 0 | 1 | 0.99994 | -0.00042257 | 0.4 | 1 | 1.1 | 0.9
54 | 3 | 0.0015141 | 0.00037946 | 0 | 0 | 1 | 1 | 0 | 0.4 | 1 | 1.1 | 0.9
84 | 1 | 0 | 0 | 0 | 0 | 1 | 0.98696 | -0.09126 | 0.4 | 1 | 1.1 | 0.9
85 | 1 | 0.0013442 | 0.00033688 | 0 | 0 | 1 | 0.98841 | -0.080986 | 0.4 | 1 | 1.1 | 0.9
72 | 1 | 0 | 0 | 0 | 0 | 1 | 0.986 | -0.098089 | 0.4 | 1 | 1.1 | 0.9
83 | 1 | 0.00090289 | 0.00022628 | 0 | 0 | 1 | 0.98681 | -0.092331 | 0.4 | 1 | 1.1 | 0.9
16 | 1 | 0.0016996 | 0.00042596 | 0 | 0 | 1 | 0.98899 | -0.076539 | 0.4 | 1 | 1.1 | 0.9
43 | 1 | 0 | 0 | 0 | 0 | 1 | 0.9824 | -0.12294 | 0.4 | 1 | 1.1 | 0.9
18 | 1 | 0.0013491 | 0.00033812 | 0 | 0 | 1 | 0.97231 | -0.19501 | 0.4 | 1 | 1.1 | 0.9
19 | 1 | 0.00087915 | 0.00022034 | 0 | 0 | 1 | 0.97258 | -0.19309 | 0.4 | 1 | 1.1 | 0.9
20 | 1 | 0.0006002 | 0.00015042 | 0 | 0 | 1 | 0.97217 | -0.19602 | 0.4 | 1 | 1.1 | 0.9
21 | 1 | 0.014839 | 0.003719 | 0 | 0 | 1 | 0.97325 | -0.1882 | 0.4 | 1 | 1.1 | 0.9
22 | 1 | 0.0022359 | 0.00056038 | 0 | 0 | 1 | 0.97185 | -0.1983 | 0.4 | 1 | 1.1 | 0.9
59 | 1 | 0.0058544 | 0.0014672 | 0 | 0 | 1 | 0.97477 | -0.1773 | 0.4 | 1 | 1.1 | 0.9
46 | 1 | 0 | 0 | 0 | 0 | 1 | 0.97155 | -0.2005 | 0.4 | 1 | 1.1 | 0.9
33 | 1 | 0.0038395 | 0.00096227 | 0 | 0 | 1 | 0.97685 | -0.16243 | 0.4 | 1 | 1.1 | 0.9
45 | 1 | 0.0021436 | 0.00053724 | 0 | 0 | 1 | 0.9714 | -0.20157 | 0.4 | 1 | 1.1 | 0.9
23 | 1 | 0.0021455 | 0.00053772 | 0 | 0 | 1 | 0.99897 | -0.0071767 | 0.4 | 1 | 1.1 | 0.9
24 | 1 | 0.0042512 | 0.0010655 | 0 | 0 | 1 | 0.99857 | -0.0099307 | 0.4 | 1 | 1.1 | 0.9
25 | 1 | 0.0014188 | 0.00035557 | 0 | 0 | 1 | 0.9991 | -0.0062367 | 0.4 | 1 | 1.1 | 0.9
26 | 1 | 0.0021673 | 0.00054318 | 0 | 0 | 1 | 0.99855 | -0.010094 | 0.4 | 1 | 1.1 | 0.9
27 | 1 | 0.0014205 | 0.000356 | 0 | 0 | 1 | 0.99912 | -0.0061169 | 0.4 | 1 | 1.1 | 0.9
55 | 1 | 0 | 0 | 0 | 0 | 1 | 0.99921 | -0.0054496 | 0.4 | 1 | 1.1 | 0.9
28 | 1 | 0.0067041 | 0.0016802 | 0 | 0 | 1 | 0.97821 | -0.15273 | 0.4 | 1 | 1.1 | 0.9
29 | 1 | 0.0011012 | 0.00027599 | 0 | 0 | 1 | 0.97938 | -0.14438 | 0.4 | 1 | 1.1 | 0.9
30 | 1 | 0 | 0 | 0 | 0 | 1 | 0.97763 | -0.15682 | 0.4 | 1 | 1.1 | 0.9
31 | 1 | 0.006556 | 0.0016431 | 0 | 0 | 1 | 0.97995 | -0.14032 | 0.4 | 1 | 1.1 | 0.9
32 | 1 | 0.0098863 | 0.0024777 | 0 | 0 | 1 | 0.97756 | -0.15733 | 0.4 | 1 | 1.1 | 0.9
47 | 1 | 0.0012671 | 0.00031756 | 0 | 0 | 1 | 0.97749 | -0.15784 | 0.4 | 1 | 1.1 | 0.9
42 | 1 | 0 | 0 | 0 | 0 | 1 | 0.98232 | -0.1235 | 0.4 | 1 | 1.1 | 0.9
34 | 1 | 0.0013377 | 0.00033527 | 0 | 0 | 1 | 0.99498 | -0.034948 | 0.4 | 1 | 1.1 | 0.9
35 | 1 | 0.0026299 | 0.00065912 | 0 | 0 | 1 | 0.99539 | -0.032113 | 0.4 | 1 | 1.1 | 0.9
36 | 1 | 0 | 0 | 0 | 0 | 1 | 0.99477 | -0.036436 | 0.4 | 1 | 1.1 | 0.9
37 | 1 | 0.0017036 | 0.00042695 | 0 | 0 | 1 | 0.99559 | -0.030685 | 0.4 | 1 | 1.1 | 0.9
38 | 1 | 0.002122 | 0.00053181 | 0 | 0 | 1 | 0.99464 | -0.03738 | 0.4 | 1 | 1.1 | 0.9
39 | 1 | 0.0015474 | 0.00038781 | 0 | 0 | 1 | 0.99457 | -0.037821 | 0.4 | 1 | 1.1 | 0.9
62 | 1 | 0.0040566 | 0.0010167 | 0 | 0 | 1 | 0.99602 | -0.02767 | 0.4 | 1 | 1.1 | 0.9
48 | 1 | 0.0010038 | 0.00025158 | 0 | 0 | 1 | 0.99452 | -0.038231 | 0.4 | 1 | 1.1 | 0.9
52 | 1 | 0.0029189 | 0.00073155 | 0 | 0 | 1 | 0.99433 | -0.03955 | 0.4 | 1 | 1.1 | 0.9
63 | 1 | 0.0036456 | 0.00091368 | 0 | 0 | 1 | 0.9968 | -0.022173 | 0.4 | 1 | 1.1 | 0.9
49 | 1 | 0.00097734 | 0.00024494 | 0 | 0 | 1 | 0.99446 | -0.038607 | 0.4 | 1 | 1.1 | 0.9
51 | 1 | 0.0030327 | 0.00076006 | 0 | 0 | 1 | 0.99419 | -0.040549 | 0.4 | 1 | 1.1 | 0.9
40 | 1 | 0.0017819 | 0.00044659 | 0 | 0 | 1 | 0.98217 | -0.12453 | 0.4 | 1 | 1.1 | 0.9
41 | 1 | 0.0023122 | 0.00057949 | 0 | 0 | 1 | 0.98215 | -0.12469 | 0.4 | 1 | 1.1 | 0.9
44 | 1 | 0.0042202 | 0.0010577 | 0 | 0 | 1 | 0.97117 | -0.2032 | 0.4 | 1 | 1.1 | 0.9
50 | 1 | 0.0010497 | 0.00026307 | 0 | 0 | 1 | 0.9944 | -0.039018 | 0.4 | 1 | 1.1 | 0.9
57 | 1 | 0.001818 | 0.00045564 | 0 | 0 | 1 | 0.99432 | -0.039621 | 0.4 | 1 | 1.1 | 0.9
58 | 1 | 0.0016043 | 0.00040207 | 0 | 0 | 1 | 0.99425 | -0.040085 | 0.4 | 1 | 1.1 | 0.9
68 | 1 | 0.0017812 | 0.00044642 | 0 | 0 | 1 | 0.98526 | -0.10336 | 0.4 | 1 | 1.1 | 0.9
69 | 1 | 0.0013732 | 0.00034416 | 0 | 0 | 1 | 0.98535 | -0.10267 | 0.4 | 1 | 1.1 | 0.9
70 | 1 | 0 | 0 | 0 | 0 | 1 | 0.98545 | -0.10199 | 0.4 | 1 | 1.1 | 0.9
71 | 1 | 0 | 0 | 0 | 0 | 1 | 0.98538 | -0.10246 | 0.4 | 1 | 1.1 | 0.9
86 | 1 | 0.0026687 | 0.00066883 | 0 | 0 | 1 | 0.9852 | -0.10375 | 0.4 | 1 | 1.1 | 0.9
79 | 1 | 0.0013845 | 0.00034699 | 0 | 0 | 1 | 0.98571 | -0.10012 | 0.4 | 1 | 1.1 | 0.9
77 | 1 | 0.0019667 | 0.0004929 | 0 | 0 | 1 | 0.98531 | -0.10301 | 0.4 | 1 | 1.1 | 0.9
73 | 1 | 0.00083895 | 0.00021026 | 0 | 0 | 1 | 0.98601 | -0.098012 | 0.4 | 1 | 1.1 | 0.9
74 | 1 | 0.00083603 | 0.00020953 | 0 | 0 | 1 | 0.98604 | -0.09777 | 0.4 | 1 | 1.1 | 0.9
75 | 1 | 0.0014413 | 0.00036123 | 0 | 0 | 1 | 0.98615 | -0.096997 | 0.4 | 1 | 1.1 | 0.9
81 | 1 | 0.0022209 | 0.00055662 | 0 | 0 | 1 | 0.98632 | -0.095816 | 0.4 | 1 | 1.1 | 0.9
80 | 1 | 0.00083121 | 0.00020832 | 0 | 0 | 1 | 0.98652 | -0.094374 | 0.4 | 1 | 1.1 | 0.9
76 | 1 | 0.0015471 | 0.00038775 | 0 | 0 | 1 | 0.98528 | -0.10321 | 0.4 | 1 | 1.1 | 0.9
78 | 1 | 0.00068587 | 0.0001719 | 0 | 0 | 1 | 0.98525 | -0.10341 | 0.4 | 1 | 1.1 | 0.9
82 | 1 | 0.0023773 | 0.0005958 | 0 | 0 | 1 | 0.98662 | -0.093659 | 0.4 | 1 | 1.1 | 0.9

## generator_data
GEN_BUS | PG | QG | QMAX | QMIN | VG | MBASE | GEN_STATUS | PMAX | PMIN
54 | 0.17242 | 0.04351 | 10 | -10 | 1 | 100 | 1 | 10 | 0

## branch_data
F_BUS | T_BUS | BR_R | BR_X | BR_B | RATE_A | RATE_B | RATE_C | TAP | SHIFT | BR_STATUS | ANGMIN | ANGMAX | P_in | Q_in | P_out | Q_out
1 | 2 | 2.3868 | 0.91801 | 2.4087e-09 | 0 | 0 | 0 | 0 | 0 | 1 | -90 | 90 | 0.025432 | 0.0063781 | -0.025415 | -0.0063719
1 | 3 | 1.4173 | 0.54513 | 1.4303e-09 | 0 | 0 | 0 | 0 | 0 | 1 | -90 | 90 | -0.027401 | -0.0068718 | 0.027413 | 0.0068761
2 | 4 | 0.95944 | 0.36902 | 9.6824e-10 | 0 | 0 | 0 | 0 | 0 | 1 | -90 | 90 | 0.024559 | 0.0061575 | -0.024553 | -0.0061551
3 | 5 | 1.7154 | 0.65975 | 1.7311e-09 | 0 | 0 | 0 | 0 | 0 | 1 | -90 | 90 | -0.029383 | -0.0073697 | 0.029399 | 0.0073757
4 | 12 | 2.8331 | 1.0897 | 2.8591e-09 | 0 | 0 | 0 | 0 | 0 | 1 | -90 | 90 | 0.023728 | 0.0059482 | -0.02371 | -0.0059419
5 | 60 | 2.5178 | 0.96837 | 2.5409e-09 | 0 | 0 | 0 | 0 | 0 | 1 | -90 | 90 | -0.032213 | -0.0080809 | 0.032241 | 0.0080915
12 | 13 | 0.60166 | 0.23141 | 6.0718e-10 | 0 | 0 | 0 | 0 | 0 | 1 | -90 | 90 | 0.022258 | 0.0055779 | -0.022255 | -0.0055768
60 | 61 | 0.73684 | 0.2834 | 7.436e-10 | 0 | 0 | 0 | 0 | 0 | 1 | -90 | 90 | -0.033628 | -0.0084392 | 0.033637 | 0.0084426
13 | 84 | 6.5425 | 2.5164 | 6.6025e-09 | 0 | 0 | 0 | 0 | 0 | 1 | -90 | 90 | 0.020911 | 0.0052403 | -0.02088 | -0.005229
13 | 85 | 4.6544 | 1.7902 | 4.6971e-09 | 0 | 0 | 0 | 0 | 0 | 1 | -90 | 90 | 0.0013442 | 0.00033645 | -0.0013442 | -0.00033688
61 | 11 | 0.062733 | 0.024128 | 6.3309e-11 | 0 | 0 | 0 | 0 | 0 | 1 | -90 | 90 | -0.035339 | -0.0088693 | 0.03534 | 0.0088696
6 | 7 | 1.4142 | 0.54393 | 1.4272e-09 | 0 | 0 | 0 | 0 | 0 | 1 | -90 | 90 | 0.081549 | 0.020572 | -0.081447 | -0.020533
6 | 8 | 2.0774 | 0.79899 | 2.0964e-09 | 0 | 0 | 0 | 0 | 0 | 1 | -90 | 90 | -0.083008 | -0.020938 | 0.083163 | 0.020997
7 | 9 | 0.93251 | 0.35866 | 9.4106e-10 | 0 | 0 | 0 | 0 | 0 | 1 | -90 | 90 | 0.079861 | 0.020136 | -0.079796 | -0.020111
8 | 10 | 0.84942 | 0.3267 | 1.7144e-09 | 0 | 0 | 0 | 0 | 0 | 1 | -90 | 90 | -0.12388 | -0.031218 | 0.12402 | 0.031272
8 | 11 | 1.6331 | 0.62812 | 1.6481e-09 | 0 | 0 | 0 | 0 | 0 | 1 | -90 | 90 | 0.036818 | 0.0092429 | -0.036794 | -0.0092339
9 | 17 | 1.8367 | 0.70642 | 1.8535e-09 | 0 | 0 | 0 | 0 | 0 | 1 | -90 | 90 | 0.072666 | 0.018324 | -0.07256 | -0.018284
9 | 14 | 0.7826 | 0.301 | 7.8978e-10 | 0 | 0 | 0 | 0 | 0 | 1 | -90 | 90 | 0.0071307 | 0.0017869 | -0.0071303 | -0.0017868
10 | 56 | 0.55118 | 0.21199 | 1.1125e-09 | 0 | 0 | 0 | 0 | 0 | 1 | -90 | 90 | -0.12402 | -0.031272 | 0.12411 | 0.031307
17 | 66 | 5.3589 | 2.0611 | 5.4081e-09 | 0 | 0 | 0 | 0 | 0 | 1 | -90 | 90 | 0.069355 | 0.017481 | -0.069074 | -0.017373
14 | 15 | 1.0933 | 0.4205 | 1.1033e-09 | 0 | 0 | 0 | 0 | 0 | 1 | -90 | 90 | 0.0049986 | 0.0012526 | -0.0049983 | -0.0012526
56 | 65 | 1.4378 | 0.55298 | 2.9019e-09 | 0 | 0 | 0 | 0 | 0 | 1 | -90 | 90 | -0.12627 | -0.031846 | 0.12651 | 0.031941
66 | 43 | 1.5387 | 0.59181 | 1.5528e-09 | 0 | 0 | 0 | 0 | 0 | 1 | -90 | 90 | 0.066068 | 0.01662 | -0.065994 | -0.016591
15 | 16 | 1.3983 | 0.53781 | 1.4111e-09 | 0 | 0 | 0 | 0 | 0 | 1 | -90 | 90 | 0.0016996 | 0.00042584 | -0.0016996 | -0.00042596
65 | 63 | 0.82526 | 0.31741 | 8.3283e-10 | 0 | 0 | 0 | 0 | 0 | 1 | -90 | 90 | 0.029504 | 0.0073989 | -0.029496 | -0.0073961
65 | 55 | 1.249 | 0.48037 | 2.5209e-09 | 0 | 0 | 0 | 0 | 0 | 1 | -90 | 90 | -0.15602 | -0.03934 | 0.15634 | 0.039465
53 | 54 | 1.8205 | 0.7002 | 1.8372e-09 | 0 | 0 | 0 | 0 | 0 | 1 | -90 | 90 | -0.0030226 | -0.00075753 | 0.0030228 | 0.00075741
54 | 55 | 0.42818 | 0.16468 | 8.6422e-10 | 0 | 0 | 0 | 0 | 0 | 1 | -90 | 90 | 0.16788 | 0.042373 | -0.16775 | -0.042323
84 | 72 | 7.5661 | 2.91 | 7.6355e-09 | 0 | 0 | 0 | 0 | 0 | 1 | -90 | 90 | 0.011426 | 0.0028611 | -0.011415 | -0.0028577
84 | 83 | 1.4368 | 0.5526 | 1.4499e-09 | 0 | 0 | 0 | 0 | 0 | 1 | -90 | 90 | 0.0094539 | 0.0023679 | -0.0094525 | -0.0023675
72 | 79 | 4.5878 | 1.7645 | 4.6299e-09 | 0 | 0 | 0 | 0 | 0 | 1 | -90 | 90 | 0.0055875 | 0.001399 | -0.0055859 | -0.0013989
72 | 70 | 8.4527 | 3.251 | 8.5303e-09 | 0 | 0 | 0 | 0 | 0 | 1 | -90 | 90 | 0.0058274 | 0.0014587 | -0.0058242 | -0.0014583
83 | 82 | 1.9661 | 0.75619 | 1.9841e-09 | 0 | 0 | 0 | 0 | 0 | 1 | -90 | 90 | 0.0085496 | 0.0021412 | -0.008548 | -0.0021408
43 | 42 | 1.7442 | 0.67085 | 1.7602e-09 | 0 | 0 | 0 | 0 | 0 | 1 | -90 | 90 | 0.004095 | 0.0010259 | -0.0040947 | -0.0010259
43 | 31 | 3.5439 | 1.363 | 3.5764e-09 | 0 | 0 | 0 | 0 | 0 | 1 | -90 | 90 | 0.061899 | 0.015566 | -0.061749 | -0.015508
18 | 19 | 2.239 | 0.86114 | 2.2595e-09 | 0 | 0 | 0 | 0 | 0 | 1 | -90 | 90 | -0.010557 | -0.0026454 | 0.01056 | 0.0026462
18 | 20 | 1.3599 | 0.52305 | 1.3724e-09 | 0 | 0 | 0 | 0 | 0 | 1 | -90 | 90 | 0.0092076 | 0.0023073 | -0.0092063 | -0.0023069
19 | 21 | 5.2651 | 2.025 | 5.3134e-09 | 0 | 0 | 0 | 0 | 0 | 1 | -90 | 90 | -0.011439 | -0.0028666 | 0.011446 | 0.0028691
20 | 22 | 3.2487 | 1.2495 | 3.2785e-09 | 0 | 0 | 0 | 0 | 0 | 1 | -90 | 90 | 0.0086061 | 0.0021565 | -0.0086034 | -0.0021557
21 | 59 | 5.1253 | 1.9713 | 5.1724e-09 | 0 | 0 | 0 | 0 | 0 | 1 | -90 | 90 | -0.026285 | -0.0065881 | 0.026325 | 0.0066029
22 | 46 | 4.2594 | 1.6382 | 4.2985e-09 | 0 | 0 | 0 | 0 | 0 | 1 | -90 | 90 | 0.0063675 | 0.0015954 | -0.0063656 | -0.001595
59 | 33 | 5.7365 | 2.2064 | 5.7892e-09 | 0 | 0 | 0 | 0 | 0 | 1 | -90 | 90 | -0.032179 | -0.0080701 | 0.032246 | 0.0080951
46 | 45 | 2.0707 | 0.79641 | 2.0897e-09 | 0 | 0 | 0 | 0 | 0 | 1 | -90 | 90 | 0.0063656 | 0.001595 | -0.0063646 | -0.0015948
33 | 30 | 1.9391 | 0.7458 | 1.9569e-09 | 0 | 0 | 0 | 0 | 0 | 1 | -90 | 90 | -0.036085 | -0.0090574 | 0.036113 | 0.009068
45 | 44 | 4.7349 | 1.8211 | 4.7783e-09 | 0 | 0 | 0 | 0 | 0 | 1 | -90 | 90 | 0.0042211 | 0.0010576 | -0.0042201 | -0.0010577
23 | 24 | 5.5725 | 2.1433 | 5.6237e-09 | 0 | 0 | 0 | 0 | 0 | 1 | -90 | 90 | 0.0064211 | 0.0016089 | -0.0064186 | -0.0016086
23 | 25 | 1.4261 | 0.54851 | 1.4392e-09 | 0 | 0 | 0 | 0 | 0 | 1 | -90 | 90 | -0.0085666 | -0.0021467 | 0.0085677 | 0.0021469
24 | 26 | 0.97681 | 0.37569 | 9.8577e-10 | 0 | 0 | 0 | 0 | 0 | 1 | -90 | 90 | 0.0021674 | 0.0005431 | -0.0021673 | -0.00054318
25 | 27 | 0.15594 | 0.059977 | 1.5737e-10 | 0 | 0 | 0 | 0 | 0 | 1 | -90 | 90 | -0.0099864 | -0.0025025 | 0.0099866 | 0.0025026
27 | 55 | 0.76051 | 0.2925 | 7.6749e-10 | 0 | 0 | 0 | 0 | 0 | 1 | -90 | 90 | -0.011407 | -0.0028586 | 0.011408 | 0.0028589
28 | 29 | 1.935 | 0.74421 | 1.9527e-09 | 0 | 0 | 0 | 0 | 0 | 1 | -90 | 90 | -0.053998 | -0.013554 | 0.054061 | 0.013577
28 | 30 | 1.0822 | 0.41624 | 1.0921e-09 | 0 | 0 | 0 | 0 | 0 | 1 | -90 | 90 | 0.047294 | 0.011873 | -0.047267 | -0.011863
29 | 31 | 0.9238 | 0.35531 | 9.3228e-10 | 0 | 0 | 0 | 0 | 0 | 1 | -90 | 90 | -0.055162 | -0.013853 | 0.055193 | 0.013865
30 | 32 | 0.56942 | 0.21901 | 5.7464e-10 | 0 | 0 | 0 | 0 | 0 | 1 | -90 | 90 | 0.011154 | 0.0027951 | -0.011153 | -0.0027949
32 | 47 | 4.9628 | 1.9088 | 5.0084e-09 | 0 | 0 | 0 | 0 | 0 | 1 | -90 | 90 | 0.0012671 | 0.00031711 | -0.001267 | -0.00031756
42 | 40 | 3.1409 | 1.2081 | 3.1698e-09 | 0 | 0 | 0 | 0 | 0 | 1 | -90 | 90 | 0.0040947 | 0.0010259 | -0.0040941 | -0.001026
34 | 35 | 2.0979 | 0.80689 | 2.1172e-09 | 0 | 0 | 0 | 0 | 0 | 1 | -90 | 90 | -0.017421 | -0.0043652 | 0.017428 | 0.0043676
34 | 36 | 1.1924 | 0.45862 | 1.2033e-09 | 0 | 0 | 0 | 0 | 0 | 1 | -90 | 90 | 0.016083 | 0.0040299 | -0.01608 | -0.0040287
35 | 37 | 0.91918 | 0.35353 | 9.2762e-10 | 0 | 0 | 0 | 0 | 0 | 1 | -90 | 90 | -0.020058 | -0.0050267 | 0.020062 | 0.0050281
36 | 38 | 1.4176 | 0.54525 | 1.4306e-09 | 0 | 0 | 0 | 0 | 0 | 1 | -90 | 90 | 0.0085779 | 0.0021491 | -0.0085768 | -0.0021488
36 | 39 | 2.3791 | 0.91504 | 2.4009e-09 | 0 | 0 | 0 | 0 | 0 | 1 | -90 | 90 | 0.0075022 | 0.0018796 | -0.0075008 | -0.0018793
37 | 62 | 1.7892 | 0.68816 | 1.8056e-09 | 0 | 0 | 0 | 0 | 0 | 1 | -90 | 90 | -0.021765 | -0.0054551 | 0.021775 | 0.0054584
38 | 48 | 1.6974 | 0.65284 | 1.7129e-09 | 0 | 0 | 0 | 0 | 0 | 1 | -90 | 90 | 0.0064548 | 0.001617 | -0.0064541 | -0.0016169
39 | 52 | 3.7386 | 1.4379 | 3.7729e-09 | 0 | 0 | 0 | 0 | 0 | 1 | -90 | 90 | 0.0059534 | 0.0014915 | -0.005952 | -0.0014913
62 | 63 | 2.7528 | 1.0588 | 2.7781e-09 | 0 | 0 | 0 | 0 | 0 | 1 | -90 | 90 | -0.025831 | -0.0064751 | 0.025851 | 0.0064824
48 | 49 | 0.88724 | 0.34125 | 8.9538e-10 | 0 | 0 | 0 | 0 | 0 | 1 | -90 | 90 | 0.0054502 | 0.0013653 | -0.00545 | -0.0013653
52 | 51 | 4.2388 | 1.6303 | 4.2777e-09 | 0 | 0 | 0 | 0 | 0 | 1 | -90 | 90 | 0.0030331 | 0.0007598 | -0.0030327 | -0.00076006
49 | 50 | 1.1847 | 0.45566 | 1.1956e-09 | 0 | 0 | 0 | 0 | 0 | 1 | -90 | 90 | 0.0044726 | 0.0011203 | -0.0044724 | -0.0011203
40 | 41 | 0.87383 | 0.33609 | 8.8185e-10 | 0 | 0 | 0 | 0 | 0 | 1 | -90 | 90 | 0.0023122 | 0.00057943 | -0.0023122 | -0.00057949
50 | 57 | 2.2658 | 0.87146 | 2.2866e-09 | 0 | 0 | 0 | 0 | 0 | 1 | -90 | 90 | 0.0034227 | 0.00085727 | -0.0034224 | -0.00085738
57 | 58 | 3.7182 | 1.4301 | 3.7523e-09 | 0 | 0 | 0 | 0 | 0 | 1 | -90 | 90 | 0.0016044 | 0.00040174 | -0.0016043 | -0.00040207
68 | 69 | 4.8991 | 1.8843 | 4.9441e-09 | 0 | 0 | 0 | 0 | 0 | 1 | -90 | 90 | -0.0017812 | -0.00044642 | 0.0017814 | 0.00044601
69 | 70 | 2.7309 | 1.0503 | 2.7559e-09 | 0 | 0 | 0 | 0 | 0 | 1 | -90 | 90 | -0.0031546 | -0.00079016 | 0.0031549 | 0.00079001
70 | 71 | 2.2373 | 0.8605 | 2.2578e-09 | 0 | 0 | 0 | 0 | 0 | 1 | -90 | 90 | 0.0026693 | 0.00066827 | -0.0026691 | -0.00066842
71 | 86 | 6.1161 | 2.3523 | 6.1722e-09 | 0 | 0 | 0 | 0 | 0 | 1 | -90 | 90 | 0.0026691 | 0.00066842 | -0.0026687 | -0.00066883
79 | 77 | 8.6954 | 3.3444 | 8.7752e-09 | 0 | 0 | 0 | 0 | 0 | 1 | -90 | 90 | 0.0042014 | 0.0010519 | -0.0041998 | -0.0010521
77 | 76 | 1.1412 | 0.43892 | 1.1517e-09 | 0 | 0 | 0 | 0 | 0 | 1 | -90 | 90 | 0.0022331 | 0.00055921 | -0.002233 | -0.0005593
73 | 74 | 3.6528 | 1.4049 | 3.6864e-09 | 0 | 0 | 0 | 0 | 0 | 1 | -90 | 90 | -0.00083895 | -0.00021026 | 0.00083898 | 0.00020991
74 | 75 | 5.8272 | 2.2412 | 5.8807e-09 | 0 | 0 | 0 | 0 | 0 | 1 | -90 | 90 | -0.001675 | -0.00041944 | 0.0016752 | 0.00041894
75 | 81 | 4.7868 | 1.8411 | 4.8308e-09 | 0 | 0 | 0 | 0 | 0 | 1 | -90 | 90 | -0.0031165 | -0.00078017 | 0.003117 | 0.0007799
81 | 80 | 3.4177 | 1.3145 | 3.449e-09 | 0 | 0 | 0 | 0 | 0 | 1 | -90 | 90 | -0.0053379 | -0.0013365 | 0.005339 | 0.0013366
80 | 82 | 1.4669 | 0.5642 | 1.4804e-09 | 0 | 0 | 0 | 0 | 0 | 1 | -90 | 90 | -0.0061702 | -0.0015449 | 0.0061708 | 0.001545
76 | 78 | 3.6058 | 1.3868 | 3.6389e-09 | 0 | 0 | 0 | 0 | 0 | 1 | -90 | 90 | 0.00068589 | 0.00017155 | -0.00068587 | -0.0001719