## bus_data
BUS_I | BUS_TYPE | Pd | Qd | Gs | Bs | area | Vm | Va | baseKV | zone | Vmax | Vmin
1 | 1 | 0.0022852 | 0.00057274 | 0 | 0 | 1 | 0.97262 | -0.19292 | 0.4 | 1 | 1.1 | 0.9
2 | 1 | 0.001877 | 0.00047041 | 0 | 0 | 1 | 0.97282 | -0.19149 | 0.4 | 1 | 1.1 | 0.9
111 | 1 | 0.0023831 | 0.00059726 | 0 | 0 | 1 | 0.97204 | -0.19711 | 0.4 | 1 | 1.1 | 0.9
3 | 1 | 0 | 0 | 0 | 0 | 1 | 0.97308 | -0.18959 | 0.4 | 1 | 1.1 | 0.9
43 | 1 | 0.00079773 | 0.00019993 | 0 | 0 | 1 | 0.97152 | -0.20086 | 0.4 | 1 | 1.1 | 0.9
7 | 1 | 0.00032832 | 8.2286e-05 | 0 | 0 | 1 | 0.97349 | -0.18663 | 0.4 | 1 | 1.1 | 0.9
9 | 1 | 0.00055881 | 0.00014005 | 0 | 0 | 1 | 0.97269 | -0.19241 | 0.4 | 1 | 1.1 | 0.9
5 | 1 | 0.00071419 | 0.00017899 | 0 | 0 | 1 | 0.97377 | -0.18464 | 0.4 | 1 | 1.1 | 0.9
10 | 1 | 0.00031208 | 7.8215e-05 | 0 | 0 | 1 | 0.97252 | -0.19363 | 0.4 | 1 | 1.1 | 0.9
4 | 1 | 0.00069912 | 0.00017522 | 0 | 0 | 1 | 0.97454 | -0.17907 | 0.4 | 1 | 1.1 | 0.9
6 | 1 | 0.00031657 | 7.9339e-05 | 0 | 0 | 1 | 0.97615 | -0.16753 | 0.4 | 1 | 1.1 | 0.9
8 | 1 | 0.00080366 | 0.00020142 | 0 | 0 | 1 | 0.97645 | -0.16541 | 0.4 | 1 | 1.1 | 0.9
17 | 1 | 0.003045 | 0.00076316 | 0 | 0 | 1 | 0.97696 | -0.16173 | 0.4 | 1 | 1.1 | 0.9
14 | 1 | 0 | 0 | 0 | 0 | 1 | 0.97771 | -0.15639 | 0.4 | 1 | 1.1 | 0.9
11 | 1 | 0.0029468 | 0.00073854 | 0 | 0 | 1 | 0.97238 | -0.19462 | 0.4 | 1 | 1.1 | 0.9
51 | 1 | 0.0016113 | 0.00040384 | 0 | 0 | 1 | 0.97106 | -0.20417 | 0.4 | 1 | 1.1 | 0.9
44 | 1 | 0.0013724 | 0.00034396 | 0 | 0 | 1 | 0.97113 | -0.20364 | 0.4 | 1 | 1.1 | 0.9
72 | 1 | 0.00097853 | 0.00024524 | 0 | 0 | 1 | 0.97231 | -0.19518 | 0.4 | 1 | 1.1 | 0.9
67 | 1 | 0.0014479 | 0.00036287 | 0 | 0 | 1 | 0.98848 | -0.080071 | 0.4 | 1 | 1.1 | 0.9
40 | 1 | 0 | 0 | 0 | 0 | 1 | 0.98716 | -0.089357 | 0.4 | 1 | 1.1 | 0.9
66 | 1 | 0.0011147 | 0.00027937 | 0 | 0 | 1 | 0.99022 | -0.067874 | 0.4 | 1 | 1.1 | 0.9
12 | 1 | 0.0017239 | 0.00043206 | 0 | 0 | 1 | 0.97801 | -0.15422 | 0.4 | 1 | 1.1 | 0.9
13 | 1 | 0.0022121 | 0.0005544 | 0 | 0 | 1 | 0.97932 | -0.14489 | 0.4 | 1 | 1.1 | 0.9
15 | 1 | 0.0027116 | 0.00067958 | 0 | 0 | 1 | 0.97976 | -0.14179 | 0.4 | 1 | 1.1 | 0.9
16 | 1 | 0.0016339 | 0.0004095 | 0 | 0 | 1 | 0.97753 | -0.15772 | 0.4 | 1 | 1.1 | 0.9
38 | 1 | 0 | 0 | 0 | 0 | 1 | 0.98051 | -0.13639 | 0.4 | 1 | 1.1 | 0.9
31 | 1 | 0.00064943 | 0.00016276 | 0 | 0 | 1 | 0.97734 | -0.15907 | 0.4 | 1 | 1.1 | 0.9
21 | 1 | 0.002814 | 0.00070526 | 0 | 0 | 1 | 0.98022 | -0.13851 | 0.4 | 1 | 1.1 | 0.9
27 | 1 | 0.0024209 | 0.00060673 | 0 | 0 | 1 | 0.9816 | -0.12864 | 0.4 | 1 | 1.1 | 0.9
29 | 1 | 0.00059606 | 0.00014939 | 0 | 0 | 1 | 0.97734 | -0.15907 | 0.4 | 1 | 1.1 | 0.9
18 | 1 | 0.0006729 | 0.00016864 | 0 | 0 | 1 | 0.97987 | -0.14101 | 0.4 | 1 | 1.1 | 0.9
19 | 1 | 0.00058157 | 0.00014575 | 0 | 0 | 1 | 0.97993 | -0.14061 | 0.4 | 1 | 1.1 | 0.9
20 | 1 | 0.00085865 | 0.0002152 | 0 | 0 | 1 | 0.97965 | -0.14261 | 0.4 | 1 | 1.1 | 0.9
22 | 1 | 0.0018795 | 0.00047105 | 0 | 0 | 1 | 0.97962 | -0.14281 | 0.4 | 1 | 1.1 | 0.9
35 | 1 | 0.00062117 | 0.00015568 | 0 | 0 | 1 | 0.9795 | -0.14363 | 0.4 | 1 | 1.1 | 0.9
34 | 1 | 0 | 0 | 0 | 0 | 1 | 0.97945 | -0.14398 | 0.4 | 1 | 1.1 | 0.9
23 | 1 | 0.0014886 | 0.00037309 | 0 | 0 | 1 | 0.98372 | -0.11361 | 0.4 | 1 | 1.1 | 0.9
24 | 1 | 0.00084828 | 0.0002126 | 0 | 0 | 1 | 0.98358 | -0.11462 | 0.4 | 1 | 1.1 | 0.9
25 | 1 | 0.0026904 | 0.00067428 | 0 | 0 | 1 | 0.98386 | -0.11261 | 0.4 | 1 | 1.1 | 0.9
26 | 1 | 0.00091632 | 0.00022965 | 0 | 0 | 1 | 0.98352 | -0.11508 | 0.4 | 1 | 1.1 | 0.9
39 | 1 | 0 | 0 | 0 | 0 | 1 | 0.98601 | -0.097419 | 0.4 | 1 | 1.1 | 0.9
37 | 1 | 0.0010482 | 0.00026271 | 0 | 0 | 1 | 0.98348 | -0.11533 | 0.4 | 1 | 1.1 | 0.9
28 | 1 | 0.00050639 | 0.00012691 | 0 | 0 | 1 | 0.97728 | -0.1595 | 0.4 | 1 | 1.1 | 0.9
30 | 1 | 0.00051326 | 0.00012864 | 0 | 0 | 1 | 0.97725 | -0.15967 | 0.4 | 1 | 1.1 | 0.9
32 | 1 | 0.00064024 | 0.00016046 | 0 | 0 | 1 | 0.97942 | -0.14425 | 0.4 | 1 | 1.1 | 0.9
33 | 1 | 0.00087694 | 0.00021978 | 0 | 0 | 1 | 0.97938 | -0.14454 | 0.4 | 1 | 1.1 | 0.9
36 | 1 | 0.0011049 | 0.0002769 | 0 | 0 | 1 | 0.97939 | -0.14445 | 0.4 | 1 | 1.1 | 0.9
41 | 1 | 0.00090264 | 0.00022622 | 0 | 0 | 1 | 0.97131 | -0.20235 | 0.4 | 1 | 1.1 | 0.9
42 | 1 | 0.0010647 | 0.00026684 | 0 | 0 | 1 | 0.97116 | -0.20346 | 0.4 | 1 | 1.1 | 0.9
45 | 1 | 0.00052594 | 0.00013181 | 0 | 0 | 1 | 0.97149 | -0.20106 | 0.4 | 1 | 1.1 | 0.9
68 | 1 | 0.0018529 | 0.00046437 | 0 | 0 | 1 | 0.99605 | -0.027527 | 0.4 | 1 | 1.1 | 0.9
69 | 1 | 0.0009956 | 0.00024952 | 0 | 0 | 1 | 0.99608 | -0.027361 | 0.4 | 1 | 1.1 | 0.9
46 | 1 | 0.0016307 | 0.00040869 | 0 | 0 | 1 | 0.99499 | -0.034764 | 0.4 | 1 | 1.1 | 0.9
47 | 1 | 0.0019244 | 0.00048229 | 0 | 0 | 1 | 0.99405 | -0.041296 | 0.4 | 1 | 1.1 | 0.9
76 | 1 | 0.0029952 | 0.00075067 | 0 | 0 | 1 | 0.99645 | -0.024631 | 0.4 | 1 | 1.1 | 0.9
48 | 1 | 0 | 0 | 0 | 0 | 1 | 0.99248 | -0.052245 | 0.4 | 1 | 1.1 | 0.9
56 | 1 | 0.0021421 | 0.00053686 | 0 | 0 | 1 | 0.99658 | -0.023719 | 0.4 | 1 | 1.1 | 0.9
108 | 1 | 0.0018075 | 0.000453 | 0 | 0 | 1 | 0.9922 | -0.054197 | 0.4 | 1 | 1.1 | 0.9
107 | 1 | 0.0021632 | 0.00054216 | 0 | 0 | 1 | 0.99079 | -0.064025 | 0.4 | 1 | 1.1 | 0.9
109 | 1 | 0.0028312 | 0.00070955 | 0 | 0 | 1 | 0.99217 | -0.054438 | 0.4 | 1 | 1.1 | 0.9
106 | 1 | 0.0015697 | 0.00039339 | 0 | 0 | 1 | 0.98988 | -0.070342 | 0.4 | 1 | 1.1 | 0.9
50 | 1 | 0.0017853 | 0.00044743 | 0 | 0 | 1 | 0.99502 | -0.034815 | 0.4 | 1 | 1.1 | 0.9
73 | 1 | 0 | 0 | 0 | 0 | 1 | 0.99518 | -0.03371 | 0.4 | 1 | 1.1 | 0.9
78 | 1 | 0.0019548 | 0.00048992 | 0 | 0 | 1 | 0.99675 | -0.022569 | 0.4 | 1 | 1.1 | 0.9
77 | 1 | 0.0025394 | 0.00063643 | 0 | 0 | 1 | 0.99682 | -0.022107 | 0.4 | 1 | 1.1 | 0.9
74 | 1 | 0.0021226 | 0.00053197 | 0 | 0 | 1 | 0.99525 | -0.033178 | 0.4 | 1 | 1.1 | 0.9
52 | 1 | 0.00083402 | 0.00020903 | 0 | 0 | 1 | 0.99857 | -0.0098946 | 0.4 | 1 | 1.1 | 0.9
53 | 3 | 0.0042482 | 0.0010647 | 0 | 0 | 1 | 1 | 0 | 0.4 | 1 | 1.1 | 0.9
54 | 1 | 0 | 0 | 0 | 0 | 1 | 0.99733 | -0.018521 | 0.4 | 1 | 1.1 | 0.9
55 | 1 | 0.0016904 | 0.00042365 | 0 | 0 | 1 | 0.99829 | -0.01182 | 0.4 | 1 | 1.1 | 0.9
57 | 1 | 0.0019457 | 0.00048763 | 0 | 0 | 1 | 0.99687 | -0.02176 | 0.4 | 1 | 1.1 | 0.9
63 | 1 | 0.0026826 | 0.00067234 | 0 | 0 | 1 | 0.99731 | -0.018717 | 0.4 | 1 | 1.1 | 0.9
60 | 1 | 0.0020813 | 0.00052163 | 0 | 0 | 1 | 0.99515 | -0.033504 | 0.4 | 1 | 1.1 | 0.9
58 | 1 | 0.0013876 | 0.00034776 | 0 | 0 | 1 | 0.99265 | -0.050889 | 0.4 | 1 | 1.1 | 0.9
59 | 1 | 0.0012811 | 0.00032107 | 0 | 0 | 1 | 0.99252 | -0.051784 | 0.4 | 1 | 1.1 | 0.9
61 | 1 | 0.0015835 | 0.00039686 | 0 | 0 | 1 | 0.99145 | -0.059305 | 0.4 | 1 | 1.1 | 0.9
62 | 1 | 0.0013974 | 0.00035023 | 0 | 0 | 1 | 0.99708 | -0.020307 | 0.4 | 1 | 1.1 | 0.9
64 | 1 | 0.001529 | 0.00038319 | 0 | 0 | 1 | 0.99647 | -0.024613 | 0.4 | 1 | 1.1 | 0.9
65 | 1 | 0.00082656 | 0.00020715 | 0 | 0 | 1 | 0.99618 | -0.026655 | 0.4 | 1 | 1.1 | 0.9
79 | 1 | 0.0020365 | 0.0005104 | 0 | 0 | 1 | 0.99592 | -0.028481 | 0.4 | 1 | 1.1 | 0.9
75 | 1 | 0.0016858 | 0.0004225 | 0 | 0 | 1 | 0.99553 | -0.031257 | 0.4 | 1 | 1.1 | 0.9
80 | 1 | 0.0016698 | 0.00041849 | 0 | 0 | 1 | 0.97436 | -0.18029 | 0.4 | 1 | 1.1 | 0.9
81 | 1 | 0.001029 | 0.00025788 | 0 | 0 | 1 | 0.97565 | -0.17109 | 0.4 | 1 | 1.1 | 0.9
82 | 1 | 0.0009795 | 0.00024548 | 0 | 0 | 1 | 0.97337 | -0.18742 | 0.4 | 1 | 1.1 | 0.9
83 | 1 | 0 | 0 | 0 | 0 | 1 | 0.97735 | -0.15893 | 0.4 | 1 | 1.1 | 0.9
84 | 1 | 0.0005691 | 0.00014263 | 0 | 0 | 1 | 0.97249 | -0.19377 | 0.4 | 1 | 1.1 | 0.9
87 | 1 | 0 | 0 | 0 | 0 | 1 | 0.9797 | -0.14218 | 0.4 | 1 | 1.1 | 0.9
100 | 1 | 0.00052225 | 0.00013089 | 0 | 0 | 1 | 0.97228 | -0.19525 | 0.4 | 1 | 1.1 | 0.9
88 | 1 | 0 | 0 | 0 | 0 | 1 | 0.98114 | -0.13193 | 0.4 | 1 | 1.1 | 0.9
99 | 1 | 0 | 0 | 0 | 0 | 1 | 0.97203 | -0.19707 | 0.4 | 1 | 1.1 | 0.9
85 | 1 | 0.00030278 | 7.5885e-05 | 0 | 0 | 1 | 0.98214 | -0.12492 | 0.4 | 1 | 1.1 | 0.9
86 | 1 | 0.00027787 | 6.9641e-05 | 0 | 0 | 1 | 0.98213 | -0.12495 | 0.4 | 1 | 1.1 | 0.9
103 | 1 | 0.0008317 | 0.00020844 | 0 | 0 | 1 | 0.98218 | -0.12459 | 0.4 | 1 | 1.1 | 0.9
104 | 1 | 0 | 0 | 0 | 0 | 1 | 0.98248 | -0.12248 | 0.4 | 1 | 1.1 | 0.9
116 | 1 | 0 | 0 | 0 | 0 | 1 | 0.98166 | -0.12836 | 0.4 | 1 | 1.1 | 0.9
105 | 1 | 0.00033096 | 8.2947e-05 | 0 | 0 | 1 | 0.98247 | -0.12255 | 0.4 | 1 | 1.1 | 0.9
89 | 1 | 0.0014859 | 0.00037239 | 0 | 0 | 1 | 0.97131 | -0.20228 | 0.4 | 1 | 1.1 | 0.9
90 | 1 | 0.0016363 | 0.00041008 | 0 | 0 | 1 | 0.97136 | -0.20192 | 0.4 | 1 | 1.1 | 0.9
91 | 1 | 0.00097419 | 0.00024415 | 0 | 0 | 1 | 0.97127 | -0.20256 | 0.4 | 1 | 1.1 | 0.9
92 | 1 | 0 | 0 | 0 | 0 | 1 | 0.97146 | -0.2012 | 0.4 | 1 | 1.1 | 0.9
98 | 1 | 0.0015209 | 0.00038117 | 0 | 0 | 1 | 0.97121 | -0.20303 | 0.4 | 1 | 1.1 | 0.9
102 | 1 | 0.001132 | 0.00028371 | 0 | 0 | 1 | 0.97117 | -0.20332 | 0.4 | 1 | 1.1 | 0.9
110 | 1 | 0 | 0 | 0 | 0 | 1 | 0.972 | -0.19728 | 0.4 | 1 | 1.1 | 0.9
93 | 1 | 0.0013772 | 0.00034515 | 0 | 0 | 1 | 0.9708 | -0.20599 | 0.4 | 1 | 1.1 | 0.9
94 | 1 | 0.00057294 | 0.00014359 | 0 | 0 | 1 | 0.97076 | -0.20628 | 0.4 | 1 | 1.1 | 0.9
95 | 1 | 0.0015908 | 0.00039869 | 0 | 0 | 1 | 0.97072 | -0.20655 | 0.4 | 1 | 1.1 | 0.9
96 | 1 | 0.0010291 | 0.00025791 | 0 | 0 | 1 | 0.97073 | -0.2065 | 0.4 | 1 | 1.1 | 0.9
97 | 1 | 0.001112 | 0.00027871 | 0 | 0 | 1 | 0.97067 | -0.20692 | 0.4 | 1 | 1.1 | 0.9
113 | 1 | 0.0012175 | 0.00030513 | 0 | 0 | 1 | 0.97195 | -0.19766 | 0.4 | 1 | 1.1 | 0.9
112 | 1 | 0 | 0 | 0 | 0 | 1 | 0.97199 | -0.1974 | 0.4 | 1 | 1.1 | 0.9
114 | 1 | 0.0030334 | 0.00076023 | 0 | 0 | 1 | 0.97174 | -0.19918 | 0.4 | 1 | 1.1 | 0.9
115 | 1 | 0 | 0 | 0 | 0 | 1 | 0.98159 | -0.12886 | 0.4 | 1 | 1.1 | 0.9
117 | 1 | 0.0018556 | 0.00046506 | 0 | 0 | 1 | 0.98145 | -0.12989 | 0.4 | 1 | 1.1 | 0.9
118 | 1 | 0.00032722 | 8.201e-05 | 0 | 0 | 1 | 0.98165 | -0.12844 | 0.4 | 1 | 1.1 | 0.9

## generator_data
GEN_BUS | PG | QG | QMAX | QMIN | VG | MBASE | GEN_STATUS | PMAX | PMIN
53 | 0.13715 | 0.034614 | 10 | -10 | 1 | 100 | 1 | 10 | 0

## branch_data
F_BUS | T_BUS | BR_R | BR_X | BR_B | RATE_A | RATE_B | RATE_C | TAP | SHIFT | BR_STATUS | ANGMIN | ANGMAX | P_in | Q_in | P_out | Q_out
1 | 2 | 1.6062 | 0.61779 | 1.621e-09 | 0 | 0 | 0 | 0 | 0 | 1 | -90 | 90 | -0.010953 | -0.0027437 | 0.010955 | 0.0027443
1 | 111 | 5.9549 | 2.2903 | 6.0095e-09 | 0 | 0 | 0 | 0 | 0 | 1 | -90 | 90 | 0.0086678 | 0.0021709 | -0.0086627 | -0.0021696
2 | 3 | 1.8187 | 0.69948 | 1.8353e-09 | 0 | 0 | 0 | 0 | 0 | 1 | -90 | 90 | -0.012832 | -0.0032147 | 0.012835 | 0.0032159
111 | 43 | 7.332 | 2.82 | 7.3993e-09 | 0 | 0 | 0 | 0 | 0 | 1 | -90 | 90 | 0.0062797 | 0.0015723 | -0.0062765 | -0.0015717
3 | 7 | 2.0726 | 0.79714 | 2.0916e-09 | 0 | 0 | 0 | 0 | 0 | 1 | -90 | 90 | -0.017635 | -0.0044171 | 0.017642 | 0.0044197
3 | 9 | 7.2336 | 2.7821 | 7.2999e-09 | 0 | 0 | 0 | 0 | 0 | 1 | -90 | 90 | 0.0047993 | 0.0012013 | -0.0047974 | -0.0012013
43 | 45 | 4.7227 | 1.8164 | 4.766e-09 | 0 | 0 | 0 | 0 | 0 | 1 | -90 | 90 | 0.00052594 | 0.00013137 | -0.00052592 | -0.00013181
43 | 41 | 3.6996 | 1.4229 | 3.7335e-09 | 0 | 0 | 0 | 0 | 0 | 1 | -90 | 90 | 0.0049528 | 0.0012404 | -0.0049518 | -0.0012404
7 | 5 | 1.3626 | 0.5241 | 1.3752e-09 | 0 | 0 | 0 | 0 | 0 | 1 | -90 | 90 | -0.01797 | -0.004502 | 0.017975 | 0.0045038
9 | 10 | 3.5144 | 1.3517 | 3.5466e-09 | 0 | 0 | 0 | 0 | 0 | 1 | -90 | 90 | 0.0042386 | 0.0010612 | -0.0042379 | -0.0010613
5 | 4 | 3.6838 | 1.4169 | 3.7176e-09 | 0 | 0 | 0 | 0 | 0 | 1 | -90 | 90 | -0.018689 | -0.0046828 | 0.018704 | 0.004688
10 | 11 | 3.1162 | 1.1986 | 3.1448e-09 | 0 | 0 | 0 | 0 | 0 | 1 | -90 | 90 | 0.0039259 | 0.00098305 | -0.0039253 | -0.00098314
4 | 6 | 7.3714 | 2.8352 | 7.4391e-09 | 0 | 0 | 0 | 0 | 0 | 1 | -90 | 90 | -0.019403 | -0.0048632 | 0.019434 | 0.0048744
6 | 8 | 1.3303 | 0.51165 | 1.3425e-09 | 0 | 0 | 0 | 0 | 0 | 1 | -90 | 90 | -0.019751 | -0.0049537 | 0.019756 | 0.0049558
8 | 17 | 2.2303 | 0.8578 | 2.2507e-09 | 0 | 0 | 0 | 0 | 0 | 1 | -90 | 90 | -0.02056 | -0.0051572 | 0.020571 | 0.0051611
17 | 14 | 2.8199 | 1.0846 | 2.8458e-09 | 0 | 0 | 0 | 0 | 0 | 1 | -90 | 90 | -0.023616 | -0.0059242 | 0.023633 | 0.0059307
14 | 16 | 4.2296 | 1.6268 | 4.2684e-09 | 0 | 0 | 0 | 0 | 0 | 1 | -90 | 90 | 0.0039002 | 0.00097564 | -0.0038995 | -0.00097577
14 | 12 | 0.98211 | 0.37773 | 9.9112e-10 | 0 | 0 | 0 | 0 | 0 | 1 | -90 | 90 | -0.027533 | -0.0069063 | 0.027542 | 0.0069094
11 | 72 | 7.0349 | 2.7057 | 7.0995e-09 | 0 | 0 | 0 | 0 | 0 | 1 | -90 | 90 | 0.00097858 | 0.0002446 | -0.00097851 | -0.00024524
51 | 44 | 4.0569 | 1.5603 | 4.0941e-09 | 0 | 0 | 0 | 0 | 0 | 1 | -90 | 90 | -0.0016113 | -0.00040384 | 0.0016114 | 0.0004035
44 | 42 | 0.75202 | 0.28924 | 7.5892e-10 | 0 | 0 | 0 | 0 | 0 | 1 | -90 | 90 | -0.0029838 | -0.00074746 | 0.0029839 | 0.00074742
67 | 40 | 2.1999 | 0.84612 | 4.4402e-09 | 0 | 0 | 0 | 0 | 0 | 1 | -90 | 90 | 0.054135 | 0.013632 | -0.054064 | -0.013606
67 | 66 | 2.8222 | 1.0854 | 5.6961e-09 | 0 | 0 | 0 | 0 | 0 | 1 | -90 | 90 | -0.055583 | -0.013995 | 0.055677 | 0.014031
40 | 39 | 1.9053 | 0.73282 | 3.8457e-09 | 0 | 0 | 0 | 0 | 0 | 1 | -90 | 90 | 0.054064 | 0.013606 | -0.054004 | -0.013583
66 | 61 | 1.9491 | 0.74965 | 3.9339e-09 | 0 | 0 | 0 | 0 | 0 | 1 | -90 | 90 | -0.056792 | -0.01431 | 0.05686 | 0.014336
12 | 13 | 3.985 | 1.5327 | 4.0216e-09 | 0 | 0 | 0 | 0 | 0 | 1 | -90 | 90 | -0.029265 | -0.0073415 | 0.029303 | 0.0073557
13 | 15 | 1.2336 | 0.47446 | 1.2449e-09 | 0 | 0 | 0 | 0 | 0 | 1 | -90 | 90 | -0.031515 | -0.00791 | 0.031529 | 0.0079152
15 | 38 | 1.9769 | 0.76034 | 1.995e-09 | 0 | 0 | 0 | 0 | 0 | 1 | -90 | 90 | -0.034241 | -0.0085947 | 0.034266 | 0.0086044
16 | 31 | 7.3822 | 2.8393 | 7.4499e-09 | 0 | 0 | 0 | 0 | 0 | 1 | -90 | 90 | 0.0022656 | 0.00056627 | -0.0022652 | -0.00056682
38 | 21 | 2.6406 | 1.0156 | 2.6648e-09 | 0 | 0 | 0 | 0 | 0 | 1 | -90 | 90 | 0.010057 | 0.002519 | -0.010054 | -0.0025181
38 | 27 | 2.1988 | 0.84571 | 2.219e-09 | 0 | 0 | 0 | 0 | 0 | 1 | -90 | 90 | -0.044323 | -0.011123 | 0.044371 | 0.011142
31 | 29 | 0.011104 | 0.0042707 | 1.1206e-11 | 0 | 0 | 0 | 0 | 0 | 1 | -90 | 90 | 0.0016158 | 0.00040406 | -0.0016158 | -0.00040406
21 | 19 | 3.6111 | 1.3889 | 3.6443e-09 | 0 | 0 | 0 | 0 | 0 | 1 | -90 | 90 | 0.0072404 | 0.0018129 | -0.0072383 | -0.0018124
27 | 25 | 4.3235 | 1.6629 | 4.3632e-09 | 0 | 0 | 0 | 0 | 0 | 1 | -90 | 90 | -0.046792 | -0.011748 | 0.046897 | 0.011788
29 | 28 | 5.2638 | 2.0245 | 5.3121e-09 | 0 | 0 | 0 | 0 | 0 | 1 | -90 | 90 | 0.0010197 | 0.00025467 | -0.0010197 | -0.00025516
18 | 19 | 0.75913 | 0.29197 | 7.661e-10 | 0 | 0 | 0 | 0 | 0 | 1 | -90 | 90 | -0.0066563 | -0.0016666 | 0.0066567 | 0.0016667
18 | 20 | 3.3378 | 1.2838 | 3.3684e-09 | 0 | 0 | 0 | 0 | 0 | 1 | -90 | 90 | 0.0059834 | 0.0014979 | -0.0059821 | -0.0014978
20 | 22 | 0.48705 | 0.18733 | 4.9152e-10 | 0 | 0 | 0 | 0 | 0 | 1 | -90 | 90 | 0.0051235 | 0.0012826 | -0.0051233 | -0.0012826
22 | 35 | 3.1233 | 1.2013 | 3.152e-09 | 0 | 0 | 0 | 0 | 0 | 1 | -90 | 90 | 0.0032438 | 0.0008115 | -0.0032435 | -0.00081166
35 | 34 | 1.7054 | 0.65592 | 1.721e-09 | 0 | 0 | 0 | 0 | 0 | 1 | -90 | 90 | 0.0026223 | 0.00065598 | -0.0026222 | -0.0006561
34 | 36 | 5.2159 | 2.0061 | 5.2637e-09 | 0 | 0 | 0 | 0 | 0 | 1 | -90 | 90 | 0.0011049 | 0.00027643 | -0.0011048 | -0.0002769
34 | 32 | 2.1926 | 0.84333 | 2.2128e-09 | 0 | 0 | 0 | 0 | 0 | 1 | -90 | 90 | 0.0015173 | 0.00037967 | -0.0015172 | -0.00037986
23 | 24 | 4.5181 | 1.7377 | 4.5596e-09 | 0 | 0 | 0 | 0 | 0 | 1 | -90 | 90 | 0.0028134 | 0.00070416 | -0.002813 | -0.00070445
23 | 25 | 2.9433 | 1.132 | 2.9703e-09 | 0 | 0 | 0 | 0 | 0 | 1 | -90 | 90 | -0.004302 | -0.0010772 | 0.0043026 | 0.0010772
24 | 26 | 2.8976 | 1.1145 | 2.9242e-09 | 0 | 0 | 0 | 0 | 0 | 1 | -90 | 90 | 0.0019647 | 0.00049185 | -0.0019646 | -0.00049208
25 | 39 | 3.578 | 1.3762 | 7.2217e-09 | 0 | 0 | 0 | 0 | 0 | 1 | -90 | 90 | -0.05389 | -0.013539 | 0.054004 | 0.013583
26 | 37 | 3.0122 | 1.1586 | 3.0399e-09 | 0 | 0 | 0 | 0 | 0 | 1 | -90 | 90 | 0.0010483 | 0.00026243 | -0.0010482 | -0.00026271
28 | 30 | 4.1305 | 1.5887 | 4.1684e-09 | 0 | 0 | 0 | 0 | 0 | 1 | -90 | 90 | 0.00051327 | 0.00012824 | -0.00051325 | -0.00012864
32 | 33 | 4.076 | 1.5677 | 4.1134e-09 | 0 | 0 | 0 | 0 | 0 | 1 | -90 | 90 | 0.00087696 | 0.0002194 | -0.00087693 | -0.00021978
41 | 42 | 3.347 | 1.2873 | 3.3778e-09 | 0 | 0 | 0 | 0 | 0 | 1 | -90 | 90 | 0.0040492 | 0.0010142 | -0.0040485 | -0.0010143
68 | 69 | 1.1561 | 0.44467 | 1.1667e-09 | 0 | 0 | 0 | 0 | 0 | 1 | -90 | 90 | -0.0018529 | -0.00046437 | 0.0018529 | 0.00046427
69 | 65 | 3.2014 | 1.2313 | 3.2308e-09 | 0 | 0 | 0 | 0 | 0 | 1 | -90 | 90 | -0.0028485 | -0.00071379 | 0.0028488 | 0.00071358
46 | 47 | 2.3494 | 0.90361 | 4.7419e-09 | 0 | 0 | 0 | 0 | 0 | 1 | -90 | 90 | 0.036251 | 0.0091431 | -0.036218 | -0.0091308
46 | 76 | 3.494 | 1.3438 | 7.0521e-09 | 0 | 0 | 0 | 0 | 0 | 1 | -90 | 90 | -0.037882 | -0.0095518 | 0.037935 | 0.0095718
47 | 48 | 4.1522 | 1.597 | 8.3806e-09 | 0 | 0 | 0 | 0 | 0 | 1 | -90 | 90 | 0.034293 | 0.0086485 | -0.034241 | -0.0086291
76 | 56 | 0.29167 | 0.11218 | 5.8869e-10 | 0 | 0 | 0 | 0 | 0 | 1 | -90 | 90 | -0.040931 | -0.010322 | 0.040936 | 0.010324
48 | 108 | 5.3938 | 2.0745 | 5.4433e-09 | 0 | 0 | 0 | 0 | 0 | 1 | -90 | 90 | 0.00464 | 0.0011624 | -0.0046387 | -0.0011625
48 | 107 | 5.1602 | 1.9847 | 1.0415e-08 | 0 | 0 | 0 | 0 | 0 | 1 | -90 | 90 | 0.029601 | 0.0074667 | -0.029552 | -0.0074489
56 | 54 | 1.5797 | 0.60758 | 3.1884e-09 | 0 | 0 | 0 | 0 | 0 | 1 | -90 | 90 | -0.043078 | -0.010861 | 0.043109 | 0.010873
108 | 109 | 1.0898 | 0.41915 | 1.0998e-09 | 0 | 0 | 0 | 0 | 0 | 1 | -90 | 90 | 0.0028312 | 0.00070948 | -0.0028311 | -0.00070955
107 | 106 | 2.9811 | 1.1466 | 3.0085e-09 | 0 | 0 | 0 | 0 | 0 | 1 | -90 | 90 | 0.027389 | 0.0069068 | -0.027364 | -0.0068977
106 | 104 | 25.9125 | 9.9664 | 2.615e-08 | 0 | 0 | 0 | 0 | 0 | 1 | -90 | 90 | 0.025795 | 0.0065044 | -0.025608 | -0.0064349
50 | 73 | 7.9746 | 3.0671 | 8.0478e-09 | 0 | 0 | 0 | 0 | 0 | 1 | -90 | 90 | -0.0017853 | -0.00044743 | 0.0017855 | 0.00044674
73 | 74 | 3.8298 | 1.473 | 3.8649e-09 | 0 | 0 | 0 | 0 | 0 | 1 | -90 | 90 | -0.0017855 | -0.00044674 | 0.0017857 | 0.0004464
78 | 77 | 3.0557 | 1.1753 | 3.0837e-09 | 0 | 0 | 0 | 0 | 0 | 1 | -90 | 90 | -0.0019548 | -0.00048992 | 0.0019549 | 0.00048966
77 | 57 | 0.99922 | 0.38432 | 1.0084e-09 | 0 | 0 | 0 | 0 | 0 | 1 | -90 | 90 | -0.0044943 | -0.0011261 | 0.0044945 | 0.0011261
74 | 75 | 6.3246 | 2.4325 | 6.3826e-09 | 0 | 0 | 0 | 0 | 0 | 1 | -90 | 90 | -0.0039082 | -0.00097837 | 0.0039093 | 0.00097814
52 | 53 | 2.58 | 0.99232 | 5.2074e-09 | 0 | 0 | 0 | 0 | 0 | 1 | -90 | 90 | -0.050446 | -0.012719 | 0.050516 | 0.012745
52 | 54 | 2.2817 | 0.87758 | 4.6053e-09 | 0 | 0 | 0 | 0 | 0 | 1 | -90 | 90 | 0.049612 | 0.01251 | -0.049552 | -0.012487
53 | 55 | 1.8927 | 0.72796 | 3.8201e-09 | 0 | 0 | 0 | 0 | 0 | 1 | -90 | 90 | 0.082383 | 0.020804 | -0.082247 | -0.020752
54 | 57 | 6.5071 | 2.5027 | 6.5668e-09 | 0 | 0 | 0 | 0 | 0 | 1 | -90 | 90 | 0.0064431 | 0.0016142 | -0.0064402 | -0.0016137
55 | 63 | 5.2779 | 2.03 | 5.3264e-09 | 0 | 0 | 0 | 0 | 0 | 1 | -90 | 90 | 0.01695 | 0.0042484 | -0.016934 | -0.0042427
55 | 60 | 4.4847 | 1.7249 | 9.0518e-09 | 0 | 0 | 0 | 0 | 0 | 1 | -90 | 90 | 0.063606 | 0.01608 | -0.063412 | -0.016006
63 | 62 | 1.4439 | 0.55535 | 1.4571e-09 | 0 | 0 | 0 | 0 | 0 | 1 | -90 | 90 | 0.014251 | 0.0035704 | -0.014248 | -0.0035693
60 | 58 | 3.6986 | 1.4225 | 7.4651e-09 | 0 | 0 | 0 | 0 | 0 | 1 | -90 | 90 | 0.061331 | 0.015485 | -0.061182 | -0.015428
58 | 59 | 0.19444 | 0.074786 | 3.9246e-10 | 0 | 0 | 0 | 0 | 0 | 1 | -90 | 90 | 0.059794 | 0.01508 | -0.059786 | -0.015077
59 | 61 | 1.6678 | 0.64144 | 3.3661e-09 | 0 | 0 | 0 | 0 | 0 | 1 | -90 | 90 | 0.058505 | 0.014756 | -0.058444 | -0.014733
62 | 64 | 4.3331 | 1.6666 | 4.3729e-09 | 0 | 0 | 0 | 0 | 0 | 1 | -90 | 90 | 0.012851 | 0.0032191 | -0.012843 | -0.0032166
64 | 65 | 2.3302 | 0.89622 | 2.3516e-09 | 0 | 0 | 0 | 0 | 0 | 1 | -90 | 90 | 0.011314 | 0.0028334 | -0.011311 | -0.0028324
65 | 79 | 3.0854 | 1.1867 | 3.1137e-09 | 0 | 0 | 0 | 0 | 0 | 1 | -90 | 90 | 0.0076357 | 0.0019117 | -0.0076337 | -0.0019112
79 | 75 | 6.3902 | 2.4578 | 6.4488e-09 | 0 | 0 | 0 | 0 | 0 | 1 | -90 | 90 | 0.0055972 | 0.0014008 | -0.0055951 | -0.0014006
80 | 81 | 5.5649 | 2.1403 | 5.616e-09 | 0 | 0 | 0 | 0 | 0 | 1 | -90 | 90 | -0.020478 | -0.0051344 | 0.020504 | 0.0051439
80 | 82 | 4.689 | 1.8034 | 4.732e-09 | 0 | 0 | 0 | 0 | 0 | 1 | -90 | 90 | 0.018808 | 0.0047159 | -0.018789 | -0.0047092
81 | 83 | 7.0284 | 2.7032 | 7.0929e-09 | 0 | 0 | 0 | 0 | 0 | 1 | -90 | 90 | -0.021533 | -0.0054018 | 0.021569 | 0.0054151
82 | 84 | 4.3974 | 1.6913 | 4.4378e-09 | 0 | 0 | 0 | 0 | 0 | 1 | -90 | 90 | 0.01781 | 0.0044638 | -0.017794 | -0.0044582
83 | 87 | 9.7162 | 3.737 | 9.8054e-09 | 0 | 0 | 0 | 0 | 0 | 1 | -90 | 90 | -0.021569 | -0.0054151 | 0.021619 | 0.0054335
84 | 100 | 1.0587 | 0.4072 | 1.0684e-09 | 0 | 0 | 0 | 0 | 0 | 1 | -90 | 90 | 0.017225 | 0.0043155 | -0.017222 | -0.0043143
87 | 88 | 5.967 | 2.295 | 6.0217e-09 | 0 | 0 | 0 | 0 | 0 | 1 | -90 | 90 | -0.021619 | -0.0054335 | 0.02165 | 0.0054448
100 | 99 | 1.3425 | 0.51636 | 1.3548e-09 | 0 | 0 | 0 | 0 | 0 | 1 | -90 | 90 | 0.016699 | 0.0041834 | -0.016695 | -0.0041819
88 | 104 | 5.512 | 2.12 | 5.5626e-09 | 0 | 0 | 0 | 0 | 0 | 1 | -90 | 90 | -0.02165 | -0.0054448 | 0.021679 | 0.0054552
99 | 110 | 0.58994 | 0.2269 | 5.9535e-10 | 0 | 0 | 0 | 0 | 0 | 1 | -90 | 90 | 0.0042517 | 0.0010646 | -0.0042516 | -0.0010646
99 | 92 | 4.0711 | 1.5658 | 4.1084e-09 | 0 | 0 | 0 | 0 | 0 | 1 | -90 | 90 | 0.012443 | 0.0031173 | -0.012436 | -0.003115
85 | 86 | 1.6568 | 0.63723 | 1.672e-09 | 0 | 0 | 0 | 0 | 0 | 1 | -90 | 90 | 0.00027787 | 6.9481e-05 | -0.00027787 | -6.9642e-05
85 | 103 | 7.0257 | 2.7022 | 7.0902e-09 | 0 | 0 | 0 | 0 | 0 | 1 | -90 | 90 | -0.00058065 | -0.00014537 | 0.00058068 | 0.00014469
103 | 104 | 7.2973 | 2.8066 | 7.3642e-09 | 0 | 0 | 0 | 0 | 0 | 1 | -90 | 90 | -0.0035967 | -0.00089741 | 0.0035978 | 0.0008971
103 | 116 | 21.5236 | 8.2783 | 2.1721e-08 | 0 | 0 | 0 | 0 | 0 | 1 | -90 | 90 | 0.0021843 | 0.00054428 | -0.0021832 | -0.00054594
104 | 105 | 2.7184 | 1.0455 | 2.7434e-09 | 0 | 0 | 0 | 0 | 0 | 1 | -90 | 90 | 0.00033096 | 8.2683e-05 | -0.00033096 | -8.2947e-05
116 | 118 | 2.9289 | 1.1265 | 2.9558e-09 | 0 | 0 | 0 | 0 | 0 | 1 | -90 | 90 | 0.00032722 | 8.1726e-05 | -0.00032722 | -8.201e-05
116 | 115 | 3.4028 | 1.3088 | 3.434e-09 | 0 | 0 | 0 | 0 | 0 | 1 | -90 | 90 | 0.001856 | 0.00046421 | -0.0018559 | -0.00046449
89 | 90 | 1.7735 | 0.6821 | 1.7897e-09 | 0 | 0 | 0 | 0 | 0 | 1 | -90 | 90 | -0.00246 | -0.00061622 | 0.0024601 | 0.0006161
89 | 91 | 3.5933 | 1.3821 | 3.6263e-09 | 0 | 0 | 0 | 0 | 0 | 1 | -90 | 90 | 0.0009742 | 0.00024383 | -0.00097416 | -0.00024416
90 | 92 | 2.184 | 0.84 | 2.2041e-09 | 0 | 0 | 0 | 0 | 0 | 1 | -90 | 90 | -0.0040964 | -0.0010262 | 0.0040968 | 0.0010261
92 | 98 | 2.6945 | 1.0363 | 2.7192e-09 | 0 | 0 | 0 | 0 | 0 | 1 | -90 | 90 | 0.0083396 | 0.0020889 | -0.0083375 | -0.0020883
98 | 102 | 0.53072 | 0.20412 | 5.3559e-10 | 0 | 0 | 0 | 0 | 0 | 1 | -90 | 90 | 0.0068166 | 0.0017071 | -0.0068163 | -0.0017071
102 | 93 | 5.7516 | 2.2122 | 5.8044e-09 | 0 | 0 | 0 | 0 | 0 | 1 | -90 | 90 | 0.0056843 | 0.0014234 | -0.0056822 | -0.0014231
110 | 114 | 7.7195 | 2.969 | 7.7904e-09 | 0 | 0 | 0 | 0 | 0 | 1 | -90 | 90 | 0.0030341 | 0.00075981 | -0.0030333 | -0.00076024
110 | 112 | 1.2302 | 0.47315 | 1.2415e-09 | 0 | 0 | 0 | 0 | 0 | 1 | -90 | 90 | 0.0012175 | 0.00030479 | -0.0012175 | -0.0003049
93 | 94 | 2.2483 | 0.86473 | 2.2689e-09 | 0 | 0 | 0 | 0 | 0 | 1 | -90 | 90 | 0.0016021 | 0.00040108 | -0.001602 | -0.00040127
93 | 95 | 2.5579 | 0.98381 | 2.5814e-09 | 0 | 0 | 0 | 0 | 0 | 1 | -90 | 90 | 0.002703 | 0.00067687 | -0.0027028 | -0.00067703
94 | 96 | 2.5642 | 0.98624 | 2.5878e-09 | 0 | 0 | 0 | 0 | 0 | 1 | -90 | 90 | 0.0010291 | 0.00025768 | -0.001029 | -0.00025791
95 | 97 | 4.1143 | 1.5824 | 4.1521e-09 | 0 | 0 | 0 | 0 | 0 | 1 | -90 | 90 | 0.0011121 | 0.00027834 | -0.001112 | -0.00027871
113 | 112 | 2.6651 | 1.0251 | 2.6896e-09 | 0 | 0 | 0 | 0 | 0 | 1 | -90 | 90 | -0.0012175 | -0.00030513 | 0.0012175 | 0.0003049
115 | 117 | 6.9055 | 2.6559 | 6.9688e-09 | 0 | 0 | 0 | 0 | 0 | 1 | -90 | 90 | 0.0018559 | 0.00046449 | -0.0018556 | -0.00046506