## bus_data
BUS_I | BUS_TYPE | Pd | Qd | Gs | Bs | area | Vm | Va | baseKV | zone | Vmax | Vmin
1 | 1 | 0.0075758 | 0.0018987 | 0 | 0 | 1 | 0.98748 | -0.087962 | 0.4 | 1 | 1.1 | 0.9
2 | 1 | 0.0025489 | 0.00063883 | 0 | 0 | 1 | 0.9875 | -0.087808 | 0.4 | 1 | 1.1 | 0.9
3 | 1 | 0.0011589 | 0.00029044 | 0 | 0 | 1 | 0.98745 | -0.088148 | 0.4 | 1 | 1.1 | 0.9
4 | 1 | 0 | 0 | 0 | 0 | 1 | 0.98823 | -0.08262 | 0.4 | 1 | 1.1 | 0.9
50 | 1 | 0 | 0 | 0 | 0 | 1 | 0.98915 | -0.076078 | 0.4 | 1 | 1.1 | 0.9
80 | 1 | 0 | 0 | 0 | 0 | 1 | 0.98791 | -0.084871 | 0.4 | 1 | 1.1 | 0.9
81 | 1 | 0 | 0 | 0 | 0 | 1 | 0.98763 | -0.086909 | 0.4 | 1 | 1.1 | 0.9
38 | 1 | 0.001805 | 0.00045237 | 0 | 0 | 1 | 0.98751 | -0.087707 | 0.4 | 1 | 1.1 | 0.9
53 | 1 | 0.0013574 | 0.0003402 | 0 | 0 | 1 | 0.98977 | -0.071748 | 0.4 | 1 | 1.1 | 0.9
48 | 1 | 0.00087041 | 0.00021815 | 0 | 0 | 1 | 0.98908 | -0.076614 | 0.4 | 1 | 1.1 | 0.9
79 | 1 | 0.0004818 | 0.00012075 | 0 | 0 | 1 | 0.98791 | -0.084911 | 0.4 | 1 | 1.1 | 0.9
6 | 1 | 0.00071716 | 0.00017974 | 0 | 0 | 1 | 0.98501 | -0.10564 | 0.4 | 1 | 1.1 | 0.9
7 | 1 | 0.0010139 | 0.00025411 | 0 | 0 | 1 | 0.98498 | -0.10583 | 0.4 | 1 | 1.1 | 0.9
8 | 1 | 0 | 0 | 0 | 0 | 1 | 0.98504 | -0.10537 | 0.4 | 1 | 1.1 | 0.9
9 | 1 | 0.00089516 | 0.00022435 | 0 | 0 | 1 | 0.98501 | -0.10564 | 0.4 | 1 | 1.1 | 0.9
10 | 1 | 0.00086979 | 0.00021799 | 0 | 0 | 1 | 0.98508 | -0.10509 | 0.4 | 1 | 1.1 | 0.9
45 | 1 | 0.0012013 | 0.00030108 | 0 | 0 | 1 | 0.98521 | -0.10415 | 0.4 | 1 | 1.1 | 0.9
46 | 1 | 0.00068094 | 0.00017066 | 0 | 0 | 1 | 0.98524 | -0.10399 | 0.4 | 1 | 1.1 | 0.9
11 | 1 | 0.0009228 | 0.00023128 | 0 | 0 | 1 | 0.98643 | -0.095506 | 0.4 | 1 | 1.1 | 0.9
12 | 1 | 0 | 0 | 0 | 0 | 1 | 0.98714 | -0.090478 | 0.4 | 1 | 1.1 | 0.9
13 | 1 | 0 | 0 | 0 | 0 | 1 | 0.98574 | -0.10043 | 0.4 | 1 | 1.1 | 0.9
14 | 1 | 0 | 0 | 0 | 0 | 1 | 0.98785 | -0.085386 | 0.4 | 1 | 1.1 | 0.9
15 | 1 | 0.0006713 | 0.00016824 | 0 | 0 | 1 | 0.98705 | -0.091117 | 0.4 | 1 | 1.1 | 0.9
16 | 1 | 0.00061324 | 0.00015369 | 0 | 0 | 1 | 0.98547 | -0.10235 | 0.4 | 1 | 1.1 | 0.9
17 | 1 | 0.0017451 | 0.00043737 | 0 | 0 | 1 | 0.98573 | -0.10049 | 0.4 | 1 | 1.1 | 0.9
31 | 1 | 0 | 0 | 0 | 0 | 1 | 0.98838 | -0.081653 | 0.4 | 1 | 1.1 | 0.9
29 | 1 | 0.00073407 | 0.00018398 | 0 | 0 | 1 | 0.98778 | -0.085901 | 0.4 | 1 | 1.1 | 0.9
84 | 1 | 0 | 0 | 0 | 0 | 1 | 0.98697 | -0.091684 | 0.4 | 1 | 1.1 | 0.9
91 | 1 | 0.00072891 | 0.00018268 | 0 | 0 | 1 | 0.98833 | -0.081999 | 0.4 | 1 | 1.1 | 0.9
72 | 1 | 0 | 0 | 0 | 0 | 1 | 0.98864 | -0.079773 | 0.4 | 1 | 1.1 | 0.9
30 | 1 | 0.00072517 | 0.00018174 | 0 | 0 | 1 | 0.98778 | -0.085919 | 0.4 | 1 | 1.1 | 0.9
83 | 1 | 0.0010095 | 0.000253 | 0 | 0 | 1 | 0.98694 | -0.091877 | 0.4 | 1 | 1.1 | 0.9
18 | 1 | 0.00098692 | 0.00024735 | 0 | 0 | 1 | 0.98732 | -0.089109 | 0.4 | 1 | 1.1 | 0.9
19 | 1 | 0 | 0 | 0 | 0 | 1 | 0.98734 | -0.088942 | 0.4 | 1 | 1.1 | 0.9
23 | 1 | 0.0022763 | 0.00057049 | 0 | 0 | 1 | 0.98741 | -0.088464 | 0.4 | 1 | 1.1 | 0.9
36 | 1 | 0 | 0 | 0 | 0 | 1 | 0.98744 | -0.088265 | 0.4 | 1 | 1.1 | 0.9
24 | 1 | 0.0012686 | 0.00031795 | 0 | 0 | 1 | 0.99264 | -0.051483 | 0.4 | 1 | 1.1 | 0.9
68 | 1 | 0.00090148 | 0.00022593 | 0 | 0 | 1 | 0.99266 | -0.051363 | 0.4 | 1 | 1.1 | 0.9
20 | 1 | 0 | 0 | 0 | 0 | 1 | 0.99294 | -0.049396 | 0.4 | 1 | 1.1 | 0.9
21 | 1 | 0 | 0 | 0 | 0 | 1 | 0.99338 | -0.046247 | 0.4 | 1 | 1.1 | 0.9
22 | 1 | 0 | 0 | 0 | 0 | 1 | 0.99285 | -0.049989 | 0.4 | 1 | 1.1 | 0.9
28 | 1 | 0.0021877 | 0.00054828 | 0 | 0 | 1 | 0.99302 | -0.048812 | 0.4 | 1 | 1.1 | 0.9
25 | 1 | 0.002241 | 0.00056165 | 0 | 0 | 1 | 0.99432 | -0.039691 | 0.4 | 1 | 1.1 | 0.9
64 | 1 | 0.00097476 | 0.0002443 | 0 | 0 | 1 | 0.99197 | -0.056251 | 0.4 | 1 | 1.1 | 0.9
67 | 1 | 0 | 0 | 0 | 0 | 1 | 0.9927 | -0.05104 | 0.4 | 1 | 1.1 | 0.9
26 | 1 | 0.0021044 | 0.00052741 | 0 | 0 | 1 | 0.9955 | -0.031423 | 0.4 | 1 | 1.1 | 0.9
62 | 1 | 0.00079119 | 0.00019829 | 0 | 0 | 1 | 0.99176 | -0.057741 | 0.4 | 1 | 1.1 | 0.9
37 | 1 | 0.00058786 | 0.00014733 | 0 | 0 | 1 | 0.98741 | -0.088416 | 0.4 | 1 | 1.1 | 0.9
69 | 1 | 0.0014431 | 0.00036167 | 0 | 0 | 1 | 0.99266 | -0.051315 | 0.4 | 1 | 1.1 | 0.9
27 | 1 | 0 | 0 | 0 | 0 | 1 | 0.99773 | -0.015822 | 0.4 | 1 | 1.1 | 0.9
78 | 1 | 0.001625 | 0.00040725 | 0 | 0 | 1 | 0.99593 | -0.028371 | 0.4 | 1 | 1.1 | 0.9
76 | 3 | 0.0029319 | 0.00073479 | 0 | 0 | 1 | 1 | 0 | 0.4 | 1 | 1.1 | 0.9
66 | 1 | 0 | 0 | 0 | 0 | 1 | 0.99487 | -0.035833 | 0.4 | 1 | 1.1 | 0.9
77 | 1 | 0.0013489 | 0.00033807 | 0 | 0 | 1 | 0.99959 | -0.0028525 | 0.4 | 1 | 1.1 | 0.9
54 | 1 | 0 | 0 | 0 | 0 | 1 | 0.99195 | -0.0563 | 0.4 | 1 | 1.1 | 0.9
75 | 1 | 0.00085711 | 0.00021481 | 0 | 0 | 1 | 0.98862 | -0.079963 | 0.4 | 1 | 1.1 | 0.9
70 | 1 | 0.00060438 | 0.00015147 | 0 | 0 | 1 | 0.98991 | -0.070816 | 0.4 | 1 | 1.1 | 0.9
32 | 1 | 0.0012468 | 0.00031247 | 0 | 0 | 1 | 0.99237 | -0.05342 | 0.4 | 1 | 1.1 | 0.9
33 | 1 | 0 | 0 | 0 | 0 | 1 | 0.99242 | -0.053115 | 0.4 | 1 | 1.1 | 0.9
34 | 1 | 0.0015809 | 0.00039621 | 0 | 0 | 1 | 0.99251 | -0.052481 | 0.4 | 1 | 1.1 | 0.9
35 | 1 | 0.0013915 | 0.00034873 | 0 | 0 | 1 | 0.99236 | -0.053503 | 0.4 | 1 | 1.1 | 0.9
44 | 1 | 0 | 0 | 0 | 0 | 1 | 0.99252 | -0.052397 | 0.4 | 1 | 1.1 | 0.9
42 | 1 | 0.0047534 | 0.0011913 | 0 | 0 | 1 | 0.99272 | -0.050979 | 0.4 | 1 | 1.1 | 0.9
90 | 1 | 0 | 0 | 0 | 0 | 1 | 0.9943 | -0.039839 | 0.4 | 1 | 1.1 | 0.9
65 | 1 | 0 | 0 | 0 | 0 | 1 | 0.99356 | -0.045029 | 0.4 | 1 | 1.1 | 0.9
39 | 1 | 0.0026898 | 0.00067413 | 0 | 0 | 1 | 0.99304 | -0.048695 | 0.4 | 1 | 1.1 | 0.9
40 | 1 | 0.0023168 | 0.00058064 | 0 | 0 | 1 | 0.99304 | -0.048684 | 0.4 | 1 | 1.1 | 0.9
41 | 1 | 0 | 0 | 0 | 0 | 1 | 0.99312 | -0.048145 | 0.4 | 1 | 1.1 | 0.9
43 | 1 | 0.0011793 | 0.00029557 | 0 | 0 | 1 | 0.99278 | -0.050555 | 0.4 | 1 | 1.1 | 0.9
89 | 1 | 0.0020059 | 0.00050273 | 0 | 0 | 1 | 0.99295 | -0.04932 | 0.4 | 1 | 1.1 | 0.9
47 | 1 | 0.00079636 | 0.00019959 | 0 | 0 | 1 | 0.98904 | -0.076909 | 0.4 | 1 | 1.1 | 0.9
49 | 1 | 0.0037374 | 0.00093667 | 0 | 0 | 1 | 0.98893 | -0.077636 | 0.4 | 1 | 1.1 | 0.9
51 | 1 | 0.0030958 | 0.00077587 | 0 | 0 | 1 | 0.99055 | -0.066237 | 0.4 | 1 | 1.1 | 0.9
52 | 1 | 0.00073292 | 0.00018369 | 0 | 0 | 1 | 0.99055 | -0.066192 | 0.4 | 1 | 1.1 | 0.9
55 | 1 | 0.00083338 | 0.00020886 | 0 | 0 | 1 | 0.99865 | -0.0094576 | 0.4 | 1 | 1.1 | 0.9
56 | 1 | 0.0011088 | 0.00027788 | 0 | 0 | 1 | 0.99892 | -0.0075487 | 0.4 | 1 | 1.1 | 0.9
57 | 1 | 0.00080542 | 0.00020186 | 0 | 0 | 1 | 0.99853 | -0.010343 | 0.4 | 1 | 1.1 | 0.9
58 | 1 | 0.00047615 | 0.00011934 | 0 | 0 | 1 | 0.9991 | -0.0063232 | 0.4 | 1 | 1.1 | 0.9
59 | 1 | 0.0021408 | 0.00053653 | 0 | 0 | 1 | 0.9984 | -0.011238 | 0.4 | 1 | 1.1 | 0.9
82 | 1 | 0.00061936 | 0.00015523 | 0 | 0 | 1 | 0.9991 | -0.0063065 | 0.4 | 1 | 1.1 | 0.9
73 | 1 | 0 | 0 | 0 | 0 | 1 | 0.99926 | -0.005187 | 0.4 | 1 | 1.1 | 0.9
60 | 1 | 0.00035738 | 8.9567e-05 | 0 | 0 | 1 | 0.99166 | -0.058414 | 0.4 | 1 | 1.1 | 0.9
61 | 1 | 0.00055674 | 0.00013953 | 0 | 0 | 1 | 0.99129 | -0.061061 | 0.4 | 1 | 1.1 | 0.9
86 | 1 | 0 | 0 | 0 | 0 | 1 | 0.99161 | -0.058745 | 0.4 | 1 | 1.1 | 0.9
63 | 1 | 0.0050829 | 0.0012739 | 0 | 0 | 1 | 0.9908 | -0.064502 | 0.4 | 1 | 1.1 | 0.9
85 | 1 | 0.0010124 | 0.00025374 | 0 | 0 | 1 | 0.99161 | -0.058785 | 0.4 | 1 | 1.1 | 0.9
88 | 1 | 0.0027699 | 0.0006942 | 0 | 0 | 1 | 0.99204 | -0.055749 | 0.4 | 1 | 1.1 | 0.9
71 | 1 | 0 | 0 | 0 | 0 | 1 | 0.99018 | -0.068875 | 0.4 | 1 | 1.1 | 0.9
74 | 1 | 0.0031517 | 0.00078989 | 0 | 0 | 1 | 0.99043 | -0.067094 | 0.4 | 1 | 1.1 | 0.9
87 | 1 | 0.0061478 | 0.0015408 | 0 | 0 | 1 | 0.9911 | -0.062405 | 0.4 | 1 | 1.1 | 0.9

## generator_data
GEN_BUS | PG | QG | QMAX | QMIN | VG | MBASE | GEN_STATUS | PMAX | PMIN
76 | 0.10293 | 0.02589 | 10 | -10 | 1 | 100 | 1 | 10 | 0

## branch_data
F_BUS | T_BUS | BR_R | BR_X | BR_B | RATE_A | RATE_B | RATE_C | TAP | SHIFT | BR_STATUS | ANGMIN | ANGMAX | P_in | Q_in | P_out | Q_out
1 | 2 | 0.2228 | 0.085692 | 2.2484e-10 | 0 | 0 | 0 | 0 | 0 | 1 | -90 | 90 | -0.0087347 | -0.0021889 | 0.0087349 | 0.002189
1 | 3 | 2.0404 | 0.78476 | 2.0591e-09 | 0 | 0 | 0 | 0 | 0 | 1 | -90 | 90 | 0.0011589 | 0.00029025 | -0.0011589 | -0.00029044
2 | 4 | 5.8429 | 2.2473 | 5.8965e-09 | 0 | 0 | 0 | 0 | 0 | 1 | -90 | 90 | -0.011284 | -0.0028278 | 0.011292 | 0.0028303
4 | 50 | 4.7741 | 1.8362 | 4.8179e-09 | 0 | 0 | 0 | 0 | 0 | 1 | -90 | 90 | -0.017434 | -0.0043678 | 0.01745 | 0.0043734
4 | 80 | 4.6513 | 1.7889 | 4.6939e-09 | 0 | 0 | 0 | 0 | 0 | 1 | -90 | 90 | 0.0061425 | 0.0015375 | -0.0061405 | -0.0015372
50 | 53 | 2.4157 | 0.92913 | 2.4379e-09 | 0 | 0 | 0 | 0 | 0 | 1 | -90 | 90 | -0.022855 | -0.0057278 | 0.022869 | 0.0057328
50 | 48 | 1.2639 | 0.48612 | 1.2755e-09 | 0 | 0 | 0 | 0 | 0 | 1 | -90 | 90 | 0.0054051 | 0.0013543 | -0.0054047 | -0.0013543
80 | 79 | 1.0434 | 0.40131 | 1.053e-09 | 0 | 0 | 0 | 0 | 0 | 1 | -90 | 90 | 0.0004818 | 0.00012065 | -0.0004818 | -0.00012075
80 | 81 | 4.5686 | 1.7571 | 4.6105e-09 | 0 | 0 | 0 | 0 | 0 | 1 | -90 | 90 | 0.0056587 | 0.0014166 | -0.0056572 | -0.0014164
81 | 38 | 1.7892 | 0.68817 | 1.8057e-09 | 0 | 0 | 0 | 0 | 0 | 1 | -90 | 90 | 0.0056572 | 0.0014164 | -0.0056565 | -0.0014163
38 | 36 | 1.8335 | 0.70518 | 1.8503e-09 | 0 | 0 | 0 | 0 | 0 | 1 | -90 | 90 | 0.0038515 | 0.00096396 | -0.0038513 | -0.00096403
53 | 51 | 2.906 | 1.1177 | 2.9327e-09 | 0 | 0 | 0 | 0 | 0 | 1 | -90 | 90 | -0.024226 | -0.006073 | 0.024245 | 0.0060798
48 | 47 | 0.83007 | 0.31926 | 8.3768e-10 | 0 | 0 | 0 | 0 | 0 | 1 | -90 | 90 | 0.0045343 | 0.0011362 | -0.0045341 | -0.0011362
6 | 7 | 2.3735 | 0.91287 | 2.3952e-09 | 0 | 0 | 0 | 0 | 0 | 1 | -90 | 90 | 0.0010139 | 0.00025389 | -0.0010139 | -0.00025411
6 | 8 | 1.9631 | 0.75502 | 1.9811e-09 | 0 | 0 | 0 | 0 | 0 | 1 | -90 | 90 | -0.0017311 | -0.00043363 | 0.0017312 | 0.00043346
8 | 9 | 3.7522 | 1.4431 | 3.7866e-09 | 0 | 0 | 0 | 0 | 0 | 1 | -90 | 90 | 0.00089519 | 0.00022399 | -0.00089516 | -0.00022435
8 | 10 | 1.3623 | 0.52396 | 1.3748e-09 | 0 | 0 | 0 | 0 | 0 | 1 | -90 | 90 | -0.0026264 | -0.00065746 | 0.0026265 | 0.00065736
10 | 45 | 3.3654 | 1.2944 | 3.3963e-09 | 0 | 0 | 0 | 0 | 0 | 1 | -90 | 90 | -0.0034963 | -0.00087535 | 0.0034967 | 0.0008752
45 | 46 | 0.44378 | 0.17069 | 4.4785e-10 | 0 | 0 | 0 | 0 | 0 | 1 | -90 | 90 | -0.004698 | -0.0011763 | 0.0046981 | 0.0011763
46 | 16 | 3.8548 | 1.4826 | 3.8901e-09 | 0 | 0 | 0 | 0 | 0 | 1 | -90 | 90 | -0.0053791 | -0.0013469 | 0.0053803 | 0.001347
11 | 12 | 7.3441 | 2.8246 | 7.4115e-09 | 0 | 0 | 0 | 0 | 0 | 1 | -90 | 90 | -0.0086683 | -0.0021708 | 0.0086743 | 0.0021724
11 | 13 | 8.037 | 3.0912 | 8.1108e-09 | 0 | 0 | 0 | 0 | 0 | 1 | -90 | 90 | 0.0077455 | 0.0019395 | -0.0077402 | -0.0019383
12 | 14 | 6.2308 | 2.3965 | 6.2879e-09 | 0 | 0 | 0 | 0 | 0 | 1 | -90 | 90 | -0.010355 | -0.0025923 | 0.010363 | 0.0025945
12 | 15 | 4.8019 | 1.8469 | 4.846e-09 | 0 | 0 | 0 | 0 | 0 | 1 | -90 | 90 | 0.001681 | 0.00041993 | -0.0016809 | -0.00042035
13 | 16 | 4.0427 | 1.5549 | 4.0798e-09 | 0 | 0 | 0 | 0 | 0 | 1 | -90 | 90 | 0.0059951 | 0.0015009 | -0.0059935 | -0.0015007
13 | 17 | 0.46641 | 0.17939 | 4.7069e-10 | 0 | 0 | 0 | 0 | 0 | 1 | -90 | 90 | 0.0017451 | 0.00043733 | -0.0017451 | -0.00043737
14 | 31 | 4.0076 | 1.5414 | 4.0444e-09 | 0 | 0 | 0 | 0 | 0 | 1 | -90 | 90 | -0.011822 | -0.0029598 | 0.011828 | 0.0029617
14 | 29 | 4.4824 | 1.724 | 4.5236e-09 | 0 | 0 | 0 | 0 | 0 | 1 | -90 | 90 | 0.0014593 | 0.00036529 | -0.0014592 | -0.00036569
15 | 84 | 7.0898 | 2.7268 | 7.1548e-09 | 0 | 0 | 0 | 0 | 0 | 1 | -90 | 90 | 0.0010096 | 0.0002521 | -0.0010095 | -0.00025277
31 | 91 | 6.0157 | 2.3138 | 6.071e-09 | 0 | 0 | 0 | 0 | 0 | 1 | -90 | 90 | 0.00072894 | 0.0001821 | -0.00072891 | -0.00018268
31 | 72 | 1.9022 | 0.7316 | 1.9196e-09 | 0 | 0 | 0 | 0 | 0 | 1 | -90 | 90 | -0.012557 | -0.0031438 | 0.01256 | 0.0031449
29 | 30 | 0.31158 | 0.11984 | 3.1444e-10 | 0 | 0 | 0 | 0 | 0 | 1 | -90 | 90 | 0.00072517 | 0.00018171 | -0.00072517 | -0.00018174
84 | 83 | 2.4248 | 0.93263 | 2.4471e-09 | 0 | 0 | 0 | 0 | 0 | 1 | -90 | 90 | 0.0010095 | 0.00025277 | -0.0010095 | -0.000253
72 | 75 | 2.8314 | 1.089 | 2.8574e-09 | 0 | 0 | 0 | 0 | 0 | 1 | -90 | 90 | 0.00085713 | 0.00021454 | -0.00085711 | -0.00021481
72 | 70 | 8.4917 | 3.266 | 8.5696e-09 | 0 | 0 | 0 | 0 | 0 | 1 | -90 | 90 | -0.013417 | -0.0033594 | 0.013434 | 0.003365
18 | 19 | 2.1491 | 0.82658 | 2.1688e-09 | 0 | 0 | 0 | 0 | 0 | 1 | -90 | 90 | -0.00098692 | -0.00024735 | 0.00098694 | 0.00024714
19 | 23 | 6.1314 | 2.3582 | 6.1877e-09 | 0 | 0 | 0 | 0 | 0 | 1 | -90 | 90 | -0.00098694 | -0.00024714 | 0.000987 | 0.00024656
23 | 36 | 0.7723 | 0.29704 | 7.7939e-10 | 0 | 0 | 0 | 0 | 0 | 1 | -90 | 90 | -0.0032633 | -0.00081706 | 0.0032634 | 0.00081701
36 | 37 | 3.2675 | 1.2567 | 3.2975e-09 | 0 | 0 | 0 | 0 | 0 | 1 | -90 | 90 | 0.00058787 | 0.00014702 | -0.00058786 | -0.00014733
24 | 68 | 1.2066 | 0.46408 | 1.2177e-09 | 0 | 0 | 0 | 0 | 0 | 1 | -90 | 90 | -0.0012686 | -0.00031795 | 0.0012687 | 0.00031784
68 | 69 | 0.28696 | 0.11037 | 2.896e-10 | 0 | 0 | 0 | 0 | 0 | 1 | -90 | 90 | -0.0021701 | -0.00054377 | 0.0021702 | 0.00054375
20 | 21 | 4.5958 | 1.7676 | 4.6379e-09 | 0 | 0 | 0 | 0 | 0 | 1 | -90 | 90 | -0.0087905 | -0.0022019 | 0.0087943 | 0.0022029
20 | 22 | 0.8658 | 0.333 | 8.7374e-10 | 0 | 0 | 0 | 0 | 0 | 1 | -90 | 90 | 0.0087905 | 0.0022019 | -0.0087898 | -0.0022017
21 | 28 | 0.97323 | 0.37432 | 9.8216e-10 | 0 | 0 | 0 | 0 | 0 | 1 | -90 | 90 | 0.033956 | 0.0085234 | -0.033944 | -0.0085188
21 | 25 | 1.9772 | 0.76046 | 1.9953e-09 | 0 | 0 | 0 | 0 | 0 | 1 | -90 | 90 | -0.04275 | -0.010726 | 0.042789 | 0.010741
22 | 64 | 9.1327 | 3.5126 | 9.2165e-09 | 0 | 0 | 0 | 0 | 0 | 1 | -90 | 90 | 0.0087898 | 0.0022017 | -0.0087822 | -0.0021997
28 | 67 | 0.90358 | 0.34753 | 9.1187e-10 | 0 | 0 | 0 | 0 | 0 | 1 | -90 | 90 | 0.031756 | 0.0079705 | -0.031746 | -0.0079668
25 | 26 | 2.3742 | 0.91317 | 2.396e-09 | 0 | 0 | 0 | 0 | 0 | 1 | -90 | 90 | -0.04503 | -0.011303 | 0.045082 | 0.011322
64 | 62 | 2.4428 | 0.93953 | 2.4652e-09 | 0 | 0 | 0 | 0 | 0 | 1 | -90 | 90 | 0.0078074 | 0.0019554 | -0.0078058 | -0.001955
67 | 69 | 0.97469 | 0.37488 | 9.8364e-10 | 0 | 0 | 0 | 0 | 0 | 1 | -90 | 90 | 0.0036134 | 0.00090537 | -0.0036132 | -0.00090541
67 | 54 | 2.4049 | 0.92495 | 2.4269e-09 | 0 | 0 | 0 | 0 | 0 | 1 | -90 | 90 | 0.028133 | 0.0070615 | -0.028112 | -0.0070538
26 | 27 | 4.2932 | 1.6512 | 4.3326e-09 | 0 | 0 | 0 | 0 | 0 | 1 | -90 | 90 | -0.047186 | -0.01185 | 0.047289 | 0.011889
62 | 60 | 1.2269 | 0.47187 | 1.2381e-09 | 0 | 0 | 0 | 0 | 0 | 1 | -90 | 90 | 0.0070146 | 0.0017567 | -0.007014 | -0.0017566
27 | 78 | 3.6139 | 1.39 | 3.647e-09 | 0 | 0 | 0 | 0 | 0 | 1 | -90 | 90 | 0.045168 | 0.01135 | -0.04509 | -0.01132
27 | 76 | 2.2361 | 0.86004 | 2.2566e-09 | 0 | 0 | 0 | 0 | 0 | 1 | -90 | 90 | -0.092457 | -0.023239 | 0.092661 | 0.023317
78 | 66 | 2.2231 | 0.85503 | 2.2435e-09 | 0 | 0 | 0 | 0 | 0 | 1 | -90 | 90 | 0.043465 | 0.010913 | -0.04342 | -0.010896
76 | 77 | 5.0499 | 1.9423 | 5.0963e-09 | 0 | 0 | 0 | 0 | 0 | 1 | -90 | 90 | 0.007341 | 0.0018377 | -0.0073381 | -0.0018371
66 | 90 | 1.1917 | 0.45835 | 1.2026e-09 | 0 | 0 | 0 | 0 | 0 | 1 | -90 | 90 | 0.04342 | 0.010896 | -0.043396 | -0.010887
77 | 73 | 5.0606 | 1.9464 | 5.107e-09 | 0 | 0 | 0 | 0 | 0 | 1 | -90 | 90 | 0.0059892 | 0.0014991 | -0.0059872 | -0.0014988
54 | 52 | 4.5137 | 1.736 | 4.5551e-09 | 0 | 0 | 0 | 0 | 0 | 1 | -90 | 90 | 0.028112 | 0.0070538 | -0.028074 | -0.0070394
70 | 71 | 1.7643 | 0.67857 | 1.7805e-09 | 0 | 0 | 0 | 0 | 0 | 1 | -90 | 90 | -0.014038 | -0.0035165 | 0.014042 | 0.0035177
32 | 33 | 3.1375 | 1.2067 | 3.1663e-09 | 0 | 0 | 0 | 0 | 0 | 1 | -90 | 90 | -0.0012468 | -0.00031247 | 0.0012468 | 0.00031218
33 | 34 | 3.076 | 1.1831 | 3.1042e-09 | 0 | 0 | 0 | 0 | 0 | 1 | -90 | 90 | -0.0026384 | -0.00066058 | 0.0026386 | 0.00066037
33 | 35 | 3.5747 | 1.3749 | 3.6075e-09 | 0 | 0 | 0 | 0 | 0 | 1 | -90 | 90 | 0.0013915 | 0.00034841 | -0.0013915 | -0.00034873
34 | 44 | 0.25306 | 0.097332 | 2.5538e-10 | 0 | 0 | 0 | 0 | 0 | 1 | -90 | 90 | -0.0042195 | -0.0010566 | 0.0042195 | 0.0010566
44 | 42 | 4.3057 | 1.6561 | 4.3452e-09 | 0 | 0 | 0 | 0 | 0 | 1 | -90 | 90 | -0.0042195 | -0.0010566 | 0.0042204 | 0.0010565
42 | 43 | 0.60514 | 0.23275 | 6.1069e-10 | 0 | 0 | 0 | 0 | 0 | 1 | -90 | 90 | -0.0089738 | -0.0022478 | 0.0089743 | 0.0022479
90 | 65 | 1.5418 | 0.593 | 1.5559e-09 | 0 | 0 | 0 | 0 | 0 | 1 | -90 | 90 | 0.043396 | 0.010887 | -0.043364 | -0.010875
65 | 89 | 1.9596 | 0.7537 | 1.9776e-09 | 0 | 0 | 0 | 0 | 0 | 1 | -90 | 90 | 0.028194 | 0.0070733 | -0.028177 | -0.007067
65 | 41 | 2.6394 | 1.0151 | 2.6636e-09 | 0 | 0 | 0 | 0 | 0 | 1 | -90 | 90 | 0.015171 | 0.0038015 | -0.015164 | -0.0037993
39 | 40 | 0.052274 | 0.020105 | 5.2754e-11 | 0 | 0 | 0 | 0 | 0 | 1 | -90 | 90 | -0.0026898 | -0.00067413 | 0.0026898 | 0.00067413
40 | 41 | 1.3818 | 0.53146 | 1.3945e-09 | 0 | 0 | 0 | 0 | 0 | 1 | -90 | 90 | -0.0050066 | -0.0012548 | 0.005007 | 0.0012548
41 | 43 | 3.0454 | 1.1713 | 3.0734e-09 | 0 | 0 | 0 | 0 | 0 | 1 | -90 | 90 | 0.010157 | 0.0025445 | -0.010154 | -0.0025435
89 | 88 | 3.1571 | 1.2143 | 3.186e-09 | 0 | 0 | 0 | 0 | 0 | 1 | -90 | 90 | 0.026171 | 0.0065643 | -0.026148 | -0.0065557
47 | 49 | 2.4759 | 0.95226 | 2.4986e-09 | 0 | 0 | 0 | 0 | 0 | 1 | -90 | 90 | 0.0037377 | 0.00093657 | -0.0037374 | -0.00093667
51 | 52 | 0.020987 | 0.0080719 | 2.1179e-11 | 0 | 0 | 0 | 0 | 0 | 1 | -90 | 90 | -0.027341 | -0.0068557 | 0.027341 | 0.0068557
55 | 56 | 6.5463 | 2.5178 | 6.6063e-09 | 0 | 0 | 0 | 0 | 0 | 1 | -90 | 90 | -0.0037802 | -0.00094656 | 0.0037812 | 0.00094628
55 | 57 | 3.8956 | 1.4983 | 3.9314e-09 | 0 | 0 | 0 | 0 | 0 | 1 | -90 | 90 | 0.0029468 | 0.00073769 | -0.0029465 | -0.00073794
56 | 58 | 3.2502 | 1.2501 | 3.28e-09 | 0 | 0 | 0 | 0 | 0 | 1 | -90 | 90 | -0.00489 | -0.0012242 | 0.0048908 | 0.0012242
57 | 59 | 5.4238 | 2.0861 | 5.4735e-09 | 0 | 0 | 0 | 0 | 0 | 1 | -90 | 90 | 0.002141 | 0.00053609 | -0.0021408 | -0.00053653
58 | 82 | 0.040391 | 0.015535 | 4.0762e-11 | 0 | 0 | 0 | 0 | 0 | 1 | -90 | 90 | -0.0053669 | -0.0013435 | 0.005367 | 0.0013435
82 | 73 | 2.4268 | 0.93338 | 2.4491e-09 | 0 | 0 | 0 | 0 | 0 | 1 | -90 | 90 | -0.0059863 | -0.0014987 | 0.0059872 | 0.0014988
60 | 61 | 6.0023 | 2.3086 | 6.0574e-09 | 0 | 0 | 0 | 0 | 0 | 1 | -90 | 90 | 0.0056441 | 0.0014137 | -0.0056421 | -0.0014135
60 | 86 | 4.1873 | 1.6105 | 4.2258e-09 | 0 | 0 | 0 | 0 | 0 | 1 | -90 | 90 | 0.0010125 | 0.00025329 | -0.0010124 | -0.00025369
61 | 63 | 8.6553 | 3.329 | 8.7348e-09 | 0 | 0 | 0 | 0 | 0 | 1 | -90 | 90 | 0.0050853 | 0.001274 | -0.0050829 | -0.0012739
86 | 85 | 0.51017 | 0.19622 | 5.1485e-10 | 0 | 0 | 0 | 0 | 0 | 1 | -90 | 90 | 0.0010124 | 0.00025369 | -0.0010124 | -0.00025374
88 | 87 | 3.6493 | 1.4036 | 3.6828e-09 | 0 | 0 | 0 | 0 | 0 | 1 | -90 | 90 | 0.023378 | 0.0058615 | -0.023356 | -0.0058535
71 | 74 | 1.6184 | 0.62247 | 1.6333e-09 | 0 | 0 | 0 | 0 | 0 | 1 | -90 | 90 | -0.014042 | -0.0035177 | 0.014046 | 0.0035189
74 | 87 | 3.4837 | 1.3399 | 3.5156e-09 | 0 | 0 | 0 | 0 | 0 | 1 | -90 | 90 | -0.017197 | -0.0043088 | 0.017209 | 0.0043127