## bus_data
BUS_I | BUS_TYPE | Pd | Qd | Gs | Bs | area | Vm | Va | baseKV | zone | Vmax | Vmin
1 | 1 | 0.0029329 | 0.00073507 | 0 | 0 | 1 | 0.98053 | -0.13633 | 0.4 | 1 | 1.1 | 0.9
2 | 1 | 0.0011699 | 0.00029321 | 0 | 0 | 1 | 0.98063 | -0.13559 | 0.4 | 1 | 1.1 | 0.9
3 | 1 | 0 | 0 | 0 | 0 | 1 | 0.98077 | -0.13457 | 0.4 | 1 | 1.1 | 0.9
5 | 1 | 0 | 0 | 0 | 0 | 1 | 0.98087 | -0.13389 | 0.4 | 1 | 1.1 | 0.9
6 | 1 | 0.0032141 | 0.00080552 | 0 | 0 | 1 | 0.98111 | -0.1322 | 0.4 | 1 | 1.1 | 0.9
4 | 1 | 0.0027612 | 0.00069202 | 0 | 0 | 1 | 0.98072 | -0.13494 | 0.4 | 1 | 1.1 | 0.9
9 | 1 | 0 | 0 | 0 | 0 | 1 | 0.98116 | -0.13184 | 0.4 | 1 | 1.1 | 0.9
12 | 1 | 0.0018919 | 0.00047415 | 0 | 0 | 1 | 0.98179 | -0.12731 | 0.4 | 1 | 1.1 | 0.9
8 | 1 | 0.0013746 | 0.00034451 | 0 | 0 | 1 | 0.98106 | -0.13254 | 0.4 | 1 | 1.1 | 0.9
7 | 1 | 0.0042393 | 0.0010625 | 0 | 0 | 1 | 0.98091 | -0.13361 | 0.4 | 1 | 1.1 | 0.9
11 | 1 | 0 | 0 | 0 | 0 | 1 | 0.98182 | -0.12709 | 0.4 | 1 | 1.1 | 0.9
10 | 1 | 0.003204 | 0.00080301 | 0 | 0 | 1 | 0.98163 | -0.12846 | 0.4 | 1 | 1.1 | 0.9
13 | 1 | 0.0015444 | 0.00038705 | 0 | 0 | 1 | 0.98261 | -0.12146 | 0.4 | 1 | 1.1 | 0.9
14 | 1 | 0 | 0 | 0 | 0 | 1 | 0.98309 | -0.11808 | 0.4 | 1 | 1.1 | 0.9
28 | 1 | 0.0008143 | 0.00020408 | 0 | 0 | 1 | 0.98066 | -0.13535 | 0.4 | 1 | 1.1 | 0.9
26 | 1 | 0 | 0 | 0 | 0 | 1 | 0.98073 | -0.13482 | 0.4 | 1 | 1.1 | 0.9
15 | 1 | 0.0012703 | 0.00031835 | 0 | 0 | 1 | 0.98303 | -0.11845 | 0.4 | 1 | 1.1 | 0.9
16 | 1 | 0.0014951 | 0.0003747 | 0 | 0 | 1 | 0.98342 | -0.11571 | 0.4 | 1 | 1.1 | 0.9
24 | 1 | 0.0013826 | 0.00034652 | 0 | 0 | 1 | 0.98074 | -0.1348 | 0.4 | 1 | 1.1 | 0.9
25 | 1 | 0 | 0 | 0 | 0 | 1 | 0.98078 | -0.13447 | 0.4 | 1 | 1.1 | 0.9
17 | 1 | 0 | 0 | 0 | 0 | 1 | 0.98391 | -0.11222 | 0.4 | 1 | 1.1 | 0.9
18 | 1 | 0.0018069 | 0.00045285 | 0 | 0 | 1 | 0.98505 | -0.10418 | 0.4 | 1 | 1.1 | 0.9
19 | 1 | 0 | 0 | 0 | 0 | 1 | 0.9829 | -0.11939 | 0.4 | 1 | 1.1 | 0.9
20 | 1 | 0.0022345 | 0.00056002 | 0 | 0 | 1 | 0.98626 | -0.095627 | 0.4 | 1 | 1.1 | 0.9
52 | 1 | 0.0025819 | 0.00064708 | 0 | 0 | 1 | 0.98126 | -0.13094 | 0.4 | 1 | 1.1 | 0.9
51 | 1 | 0.0020802 | 0.00052134 | 0 | 0 | 1 | 0.9825 | -0.12222 | 0.4 | 1 | 1.1 | 0.9
21 | 1 | 0 | 0 | 0 | 0 | 1 | 0.98772 | -0.085381 | 0.4 | 1 | 1.1 | 0.9
79 | 1 | 0.0014375 | 0.00036026 | 0 | 0 | 1 | 0.97982 | -0.14121 | 0.4 | 1 | 1.1 | 0.9
30 | 1 | 0.0011821 | 0.00029625 | 0 | 0 | 1 | 0.98104 | -0.13264 | 0.4 | 1 | 1.1 | 0.9
22 | 1 | 0.0030274 | 0.00075874 | 0 | 0 | 1 | 0.9917 | -0.05756 | 0.4 | 1 | 1.1 | 0.9
48 | 1 | 0 | 0 | 0 | 0 | 1 | 0.993 | -0.048465 | 0.4 | 1 | 1.1 | 0.9
23 | 1 | 0.00115 | 0.00028821 | 0 | 0 | 1 | 0.97305 | -0.18959 | 0.4 | 1 | 1.1 | 0.9
56 | 1 | 0.0027413 | 0.00068705 | 0 | 0 | 1 | 0.97305 | -0.18957 | 0.4 | 1 | 1.1 | 0.9
49 | 1 | 0.0025508 | 0.00063929 | 0 | 0 | 1 | 0.99767 | -0.016051 | 0.4 | 1 | 1.1 | 0.9
43 | 1 | 0 | 0 | 0 | 0 | 1 | 0.99124 | -0.06085 | 0.4 | 1 | 1.1 | 0.9
54 | 1 | 0.0019894 | 0.0004986 | 0 | 0 | 1 | 0.97317 | -0.18871 | 0.4 | 1 | 1.1 | 0.9
27 | 1 | 0.0016076 | 0.00040291 | 0 | 0 | 1 | 0.98082 | -0.1342 | 0.4 | 1 | 1.1 | 0.9
29 | 1 | 0.00042191 | 0.00010574 | 0 | 0 | 1 | 0.98091 | -0.13353 | 0.4 | 1 | 1.1 | 0.9
31 | 1 | 0.0046713 | 0.0011707 | 0 | 0 | 1 | 0.98103 | -0.13267 | 0.4 | 1 | 1.1 | 0.9
32 | 1 | 0.00058054 | 0.0001455 | 0 | 0 | 1 | 0.98077 | -0.13457 | 0.4 | 1 | 1.1 | 0.9
33 | 1 | 0.00097485 | 0.00024432 | 0 | 0 | 1 | 0.98066 | -0.13531 | 0.4 | 1 | 1.1 | 0.9
34 | 1 | 0.0012534 | 0.00031412 | 0 | 0 | 1 | 0.98054 | -0.13621 | 0.4 | 1 | 1.1 | 0.9
35 | 1 | 0.0011093 | 0.00027803 | 0 | 0 | 1 | 0.98041 | -0.13713 | 0.4 | 1 | 1.1 | 0.9
36 | 1 | 0.00074646 | 0.00018708 | 0 | 0 | 1 | 0.98032 | -0.13774 | 0.4 | 1 | 1.1 | 0.9
37 | 1 | 0.0020229 | 0.00050698 | 0 | 0 | 1 | 0.98026 | -0.1382 | 0.4 | 1 | 1.1 | 0.9
80 | 1 | 0.0012811 | 0.00032107 | 0 | 0 | 1 | 0.97767 | -0.15654 | 0.4 | 1 | 1.1 | 0.9
38 | 1 | 0 | 0 | 0 | 0 | 1 | 0.98023 | -0.13843 | 0.4 | 1 | 1.1 | 0.9
77 | 1 | 0.0032676 | 0.00081894 | 0 | 0 | 1 | 0.97759 | -0.15707 | 0.4 | 1 | 1.1 | 0.9
39 | 1 | 0.0017775 | 0.00044549 | 0 | 0 | 1 | 0.98018 | -0.13879 | 0.4 | 1 | 1.1 | 0.9
75 | 1 | 0 | 0 | 0 | 0 | 1 | 0.97686 | -0.1623 | 0.4 | 1 | 1.1 | 0.9
76 | 1 | 0.00082202 | 0.00020602 | 0 | 0 | 1 | 0.97678 | -0.16286 | 0.4 | 1 | 1.1 | 0.9
69 | 1 | 0.0021475 | 0.00053822 | 0 | 0 | 1 | 0.97476 | -0.17734 | 0.4 | 1 | 1.1 | 0.9
78 | 1 | 0.0047473 | 0.0011898 | 0 | 0 | 1 | 0.97658 | -0.16426 | 0.4 | 1 | 1.1 | 0.9
66 | 1 | 0.0015892 | 0.0003983 | 0 | 0 | 1 | 0.97655 | -0.16453 | 0.4 | 1 | 1.1 | 0.9
40 | 1 | 0.0072761 | 0.0018236 | 0 | 0 | 1 | 0.9887 | -0.078728 | 0.4 | 1 | 1.1 | 0.9
41 | 1 | 0 | 0 | 0 | 0 | 1 | 0.98915 | -0.075557 | 0.4 | 1 | 1.1 | 0.9
42 | 1 | 0.0033551 | 0.00084086 | 0 | 0 | 1 | 0.98862 | -0.079291 | 0.4 | 1 | 1.1 | 0.9
44 | 1 | 0 | 0 | 0 | 0 | 1 | 0.98781 | -0.084997 | 0.4 | 1 | 1.1 | 0.9
47 | 1 | 0.0070267 | 0.0017611 | 0 | 0 | 1 | 0.99085 | -0.063595 | 0.4 | 1 | 1.1 | 0.9
84 | 1 | 0.0015616 | 0.00039138 | 0 | 0 | 1 | 0.98694 | -0.091187 | 0.4 | 1 | 1.1 | 0.9
101 | 1 | 0 | 0 | 0 | 0 | 1 | 0.98757 | -0.086734 | 0.4 | 1 | 1.1 | 0.9
46 | 1 | 0.0020998 | 0.00052626 | 0 | 0 | 1 | 0.99063 | -0.065143 | 0.4 | 1 | 1.1 | 0.9
83 | 1 | 0.0034604 | 0.00086725 | 0 | 0 | 1 | 0.98608 | -0.097252 | 0.4 | 1 | 1.1 | 0.9
97 | 1 | 0.0012556 | 0.00031468 | 0 | 0 | 1 | 0.98706 | -0.090351 | 0.4 | 1 | 1.1 | 0.9
100 | 1 | 0.0022952 | 0.00057523 | 0 | 0 | 1 | 0.98744 | -0.087647 | 0.4 | 1 | 1.1 | 0.9
45 | 1 | 0.0061477 | 0.0015408 | 0 | 0 | 1 | 0.99048 | -0.066222 | 0.4 | 1 | 1.1 | 0.9
50 | 3 | 0.0018489 | 0.00046337 | 0 | 0 | 1 | 1 | 0 | 0.4 | 1 | 1.1 | 0.9
53 | 1 | 0.0019971 | 0.00050053 | 0 | 0 | 1 | 0.97321 | -0.18843 | 0.4 | 1 | 1.1 | 0.9
55 | 1 | 0.0017496 | 0.0004385 | 0 | 0 | 1 | 0.97336 | -0.18734 | 0.4 | 1 | 1.1 | 0.9
57 | 1 | 0.0023995 | 0.00060138 | 0 | 0 | 1 | 0.97355 | -0.18598 | 0.4 | 1 | 1.1 | 0.9
58 | 1 | 0.0027782 | 0.00069628 | 0 | 0 | 1 | 0.97375 | -0.18455 | 0.4 | 1 | 1.1 | 0.9
59 | 1 | 0.0018272 | 0.00045794 | 0 | 0 | 1 | 0.97385 | -0.18386 | 0.4 | 1 | 1.1 | 0.9
68 | 1 | 0.0017497 | 0.00043851 | 0 | 0 | 1 | 0.97296 | -0.19025 | 0.4 | 1 | 1.1 | 0.9
64 | 1 | 0.0029472 | 0.00073864 | 0 | 0 | 1 | 0.97236 | -0.19453 | 0.4 | 1 | 1.1 | 0.9
60 | 1 | 0.0026961 | 0.0006757 | 0 | 0 | 1 | 0.97179 | -0.1987 | 0.4 | 1 | 1.1 | 0.9
61 | 1 | 0 | 0 | 0 | 0 | 1 | 0.97184 | -0.19827 | 0.4 | 1 | 1.1 | 0.9
63 | 1 | 0.0029523 | 0.00073991 | 0 | 0 | 1 | 0.97146 | -0.20103 | 0.4 | 1 | 1.1 | 0.9
65 | 1 | 0.0035873 | 0.00089907 | 0 | 0 | 1 | 0.97168 | -0.19946 | 0.4 | 1 | 1.1 | 0.9
62 | 1 | 0 | 0 | 0 | 0 | 1 | 0.97651 | -0.16481 | 0.4 | 1 | 1.1 | 0.9
67 | 1 | 0.00035779 | 8.9669e-05 | 0 | 0 | 1 | 0.97648 | -0.16499 | 0.4 | 1 | 1.1 | 0.9
70 | 1 | 0.0034339 | 0.00086063 | 0 | 0 | 1 | 0.97146 | -0.20107 | 0.4 | 1 | 1.1 | 0.9
104 | 1 | 0.0023825 | 0.0005971 | 0 | 0 | 1 | 0.97164 | -0.19973 | 0.4 | 1 | 1.1 | 0.9
81 | 1 | 0.00049748 | 0.00012468 | 0 | 0 | 1 | 0.97645 | -0.16526 | 0.4 | 1 | 1.1 | 0.9
71 | 1 | 0.0015398 | 0.00038592 | 0 | 0 | 1 | 0.97142 | -0.20136 | 0.4 | 1 | 1.1 | 0.9
72 | 1 | 0 | 0 | 0 | 0 | 1 | 0.97137 | -0.20172 | 0.4 | 1 | 1.1 | 0.9
73 | 1 | 0.0017939 | 0.0004496 | 0 | 0 | 1 | 0.9713 | -0.20221 | 0.4 | 1 | 1.1 | 0.9
99 | 1 | 0.0049409 | 0.0012383 | 0 | 0 | 1 | 0.98232 | -0.12398 | 0.4 | 1 | 1.1 | 0.9
92 | 1 | 0.001273 | 0.00031905 | 0 | 0 | 1 | 0.98238 | -0.12354 | 0.4 | 1 | 1.1 | 0.9
85 | 1 | 0 | 0 | 0 | 0 | 1 | 0.98579 | -0.099319 | 0.4 | 1 | 1.1 | 0.9
86 | 1 | 0.0044377 | 0.0011122 | 0 | 0 | 1 | 0.98519 | -0.10361 | 0.4 | 1 | 1.1 | 0.9
87 | 1 | 0.0023488 | 0.00058866 | 0 | 0 | 1 | 0.98485 | -0.10603 | 0.4 | 1 | 1.1 | 0.9
88 | 1 | 0.0050907 | 0.0012758 | 0 | 0 | 1 | 0.98495 | -0.10533 | 0.4 | 1 | 1.1 | 0.9
98 | 1 | 0.0031387 | 0.00078663 | 0 | 0 | 1 | 0.98418 | -0.11075 | 0.4 | 1 | 1.1 | 0.9
94 | 1 | 0.0026453 | 0.00066297 | 0 | 0 | 1 | 0.98682 | -0.092084 | 0.4 | 1 | 1.1 | 0.9
95 | 1 | 0.0014139 | 0.00035435 | 0 | 0 | 1 | 0.98697 | -0.090976 | 0.4 | 1 | 1.1 | 0.9
96 | 1 | 0.0009305 | 0.00023321 | 0 | 0 | 1 | 0.98681 | -0.092094 | 0.4 | 1 | 1.1 | 0.9
93 | 1 | 0.0032188 | 0.0008067 | 0 | 0 | 1 | 0.9835 | -0.11557 | 0.4 | 1 | 1.1 | 0.9
89 | 1 | 0.0041252 | 0.0010339 | 0 | 0 | 1 | 0.98275 | -0.12097 | 0.4 | 1 | 1.1 | 0.9
90 | 1 | 0.0027495 | 0.00068908 | 0 | 0 | 1 | 0.98258 | -0.12212 | 0.4 | 1 | 1.1 | 0.9
91 | 1 | 0.0017934 | 0.00044948 | 0 | 0 | 1 | 0.98303 | -0.11896 | 0.4 | 1 | 1.1 | 0.9
102 | 1 | 0.0013841 | 0.00034689 | 0 | 0 | 1 | 0.98699 | -0.090814 | 0.4 | 1 | 1.1 | 0.9

## generator_data
GEN_BUS | PG | QG | QMAX | QMIN | VG | MBASE | GEN_STATUS | PMAX | PMIN
50 | 0.19303 | 0.048813 | 10 | -10 | 1 | 100 | 1 | 10 | 0

## branch_data
F_BUS | T_BUS | BR_R | BR_X | BR_B | RATE_A | RATE_B | RATE_C | TAP | SHIFT | BR_STATUS | ANGMIN | ANGMAX | P_in | Q_in | P_out | Q_out
1 | 2 | 3.1768 | 1.2219 | 3.206e-09 | 0 | 0 | 0 | 0 | 0 | 1 | -90 | 90 | -0.0029329 | -0.00073507 | 0.0029332 | 0.00073488
2 | 3 | 3.0957 | 1.1907 | 3.1241e-09 | 0 | 0 | 0 | 0 | 0 | 1 | -90 | 90 | -0.0041031 | -0.0010281 | 0.0041037 | 0.001028
3 | 5 | 2.0823 | 0.8009 | 2.1014e-09 | 0 | 0 | 0 | 0 | 0 | 1 | -90 | 90 | -0.0041037 | -0.001028 | 0.0041041 | 0.001028
5 | 6 | 3.0826 | 1.1856 | 3.1109e-09 | 0 | 0 | 0 | 0 | 0 | 1 | -90 | 90 | -0.0068657 | -0.0017197 | 0.0068673 | 0.00172
5 | 4 | 4.7675 | 1.8336 | 4.8112e-09 | 0 | 0 | 0 | 0 | 0 | 1 | -90 | 90 | 0.0027616 | 0.00069172 | -0.0027612 | -0.00069203
6 | 9 | 0.44526 | 0.17125 | 4.4934e-10 | 0 | 0 | 0 | 0 | 0 | 1 | -90 | 90 | -0.010081 | -0.0025255 | 0.010082 | 0.0025257
9 | 12 | 3.6176 | 1.3914 | 3.6508e-09 | 0 | 0 | 0 | 0 | 0 | 1 | -90 | 90 | -0.015697 | -0.0039326 | 0.015707 | 0.0039361
9 | 8 | 1.562 | 0.60078 | 1.5764e-09 | 0 | 0 | 0 | 0 | 0 | 1 | -90 | 90 | 0.005615 | 0.001407 | -0.0056145 | -0.0014069
12 | 11 | 0.15517 | 0.059682 | 1.566e-10 | 0 | 0 | 0 | 0 | 0 | 1 | -90 | 90 | -0.017599 | -0.0044102 | 0.017599 | 0.0044104
8 | 7 | 3.1806 | 1.2233 | 3.2098e-09 | 0 | 0 | 0 | 0 | 0 | 1 | -90 | 90 | 0.0042399 | 0.0010624 | -0.0042392 | -0.0010625
11 | 13 | 3.4038 | 1.3091 | 3.435e-09 | 0 | 0 | 0 | 0 | 0 | 1 | -90 | 90 | -0.020804 | -0.0052131 | 0.02082 | 0.005219
11 | 10 | 5.3544 | 2.0594 | 5.4035e-09 | 0 | 0 | 0 | 0 | 0 | 1 | -90 | 90 | 0.0032046 | 0.00080272 | -0.003204 | -0.00080301
13 | 14 | 1.8979 | 0.72995 | 1.9153e-09 | 0 | 0 | 0 | 0 | 0 | 1 | -90 | 90 | -0.022364 | -0.0056061 | 0.022375 | 0.0056099
14 | 15 | 3.6119 | 1.3892 | 3.6451e-09 | 0 | 0 | 0 | 0 | 0 | 1 | -90 | 90 | 0.0012703 | 0.00031803 | -0.0012702 | -0.00031836
14 | 16 | 1.2662 | 0.48699 | 1.2778e-09 | 0 | 0 | 0 | 0 | 0 | 1 | -90 | 90 | -0.023645 | -0.0059279 | 0.023653 | 0.0059308
28 | 26 | 8.1561 | 3.137 | 8.2309e-09 | 0 | 0 | 0 | 0 | 0 | 1 | -90 | 90 | -0.00081429 | -0.00020408 | 0.00081435 | 0.00020331
26 | 24 | 0.21962 | 0.084469 | 2.2163e-10 | 0 | 0 | 0 | 0 | 0 | 1 | -90 | 90 | -0.00081435 | -0.00020331 | 0.00081435 | 0.00020329
16 | 17 | 1.7484 | 0.67244 | 1.7644e-09 | 0 | 0 | 0 | 0 | 0 | 1 | -90 | 90 | -0.025148 | -0.0063055 | 0.02516 | 0.00631
24 | 25 | 1.8884 | 0.72632 | 1.9057e-09 | 0 | 0 | 0 | 0 | 0 | 1 | -90 | 90 | -0.002197 | -0.00054981 | 0.0021971 | 0.00054967
25 | 27 | 1.5563 | 0.59859 | 1.5706e-09 | 0 | 0 | 0 | 0 | 0 | 1 | -90 | 90 | -0.0021971 | -0.00054967 | 0.0021972 | 0.00054955
17 | 18 | 0.97344 | 0.3744 | 1.9647e-09 | 0 | 0 | 0 | 0 | 0 | 1 | -90 | 90 | -0.10486 | -0.02636 | 0.10498 | 0.026405
17 | 19 | 1.1412 | 0.43892 | 2.3034e-09 | 0 | 0 | 0 | 0 | 0 | 1 | -90 | 90 | 0.079703 | 0.02005 | -0.079623 | -0.020019
18 | 20 | 1.0204 | 0.39245 | 2.0595e-09 | 0 | 0 | 0 | 0 | 0 | 1 | -90 | 90 | -0.10679 | -0.026858 | 0.10692 | 0.026906
19 | 52 | 2.4802 | 0.95391 | 5.0058e-09 | 0 | 0 | 0 | 0 | 0 | 1 | -90 | 90 | 0.058957 | 0.014838 | -0.058862 | -0.014802
19 | 51 | 1.7237 | 0.66298 | 1.7396e-09 | 0 | 0 | 0 | 0 | 0 | 1 | -90 | 90 | 0.020666 | 0.0051811 | -0.020658 | -0.0051782
20 | 21 | 1.2003 | 0.46165 | 2.4226e-09 | 0 | 0 | 0 | 0 | 0 | 1 | -90 | 90 | -0.10915 | -0.027466 | 0.10931 | 0.027526
52 | 79 | 2.3016 | 0.88525 | 2.3228e-09 | 0 | 0 | 0 | 0 | 0 | 1 | -90 | 90 | 0.056281 | 0.014155 | -0.0562 | -0.014124
51 | 30 | 7.0465 | 2.7102 | 7.1112e-09 | 0 | 0 | 0 | 0 | 0 | 1 | -90 | 90 | 0.018578 | 0.0046568 | -0.018551 | -0.0046472
21 | 22 | 3.2768 | 1.2603 | 6.6137e-09 | 0 | 0 | 0 | 0 | 0 | 1 | -90 | 90 | -0.10931 | -0.027526 | 0.10973 | 0.02769
79 | 80 | 3.51 | 1.35 | 3.5422e-09 | 0 | 0 | 0 | 0 | 0 | 1 | -90 | 90 | 0.054763 | 0.013764 | -0.054646 | -0.01372
30 | 31 | 0.026754 | 0.01029 | 2.7e-11 | 0 | 0 | 0 | 0 | 0 | 1 | -90 | 90 | 0.013142 | 0.0032929 | -0.013141 | -0.0032929
30 | 29 | 2.6092 | 1.0035 | 2.6331e-09 | 0 | 0 | 0 | 0 | 0 | 1 | -90 | 90 | 0.0042275 | 0.0010581 | -0.004227 | -0.0010581
22 | 48 | 1.0476 | 0.40294 | 2.1145e-09 | 0 | 0 | 0 | 0 | 0 | 1 | -90 | 90 | -0.11276 | -0.028448 | 0.1129 | 0.028504
48 | 49 | 2.2563 | 0.86779 | 4.5539e-09 | 0 | 0 | 0 | 0 | 0 | 1 | -90 | 90 | -0.18735 | -0.047217 | 0.1882 | 0.047545
48 | 43 | 2.1451 | 0.82505 | 2.1648e-09 | 0 | 0 | 0 | 0 | 0 | 1 | -90 | 90 | 0.074443 | 0.018713 | -0.074315 | -0.018664
23 | 56 | 0.2171 | 0.083501 | 2.191e-10 | 0 | 0 | 0 | 0 | 0 | 1 | -90 | 90 | -0.0011499 | -0.00028821 | 0.0011499 | 0.00028819
56 | 54 | 2.7283 | 1.0494 | 2.7534e-09 | 0 | 0 | 0 | 0 | 0 | 1 | -90 | 90 | -0.0038912 | -0.00097524 | 0.0038917 | 0.00097516
49 | 50 | 1.1098 | 0.42686 | 2.2401e-09 | 0 | 0 | 0 | 0 | 0 | 1 | -90 | 90 | -0.19075 | -0.048184 | 0.19118 | 0.04835
43 | 47 | 2.2989 | 0.88419 | 2.32e-09 | 0 | 0 | 0 | 0 | 0 | 1 | -90 | 90 | 0.015283 | 0.0038307 | -0.015277 | -0.0038287
43 | 41 | 3.1973 | 1.2297 | 3.2267e-09 | 0 | 0 | 0 | 0 | 0 | 1 | -90 | 90 | 0.059032 | 0.014833 | -0.058912 | -0.014787
54 | 53 | 0.58039 | 0.22323 | 5.8572e-10 | 0 | 0 | 0 | 0 | 0 | 1 | -90 | 90 | -0.0058811 | -0.0014738 | 0.0058813 | 0.0014738
27 | 29 | 2.2043 | 0.84781 | 2.2245e-09 | 0 | 0 | 0 | 0 | 0 | 1 | -90 | 90 | -0.0038048 | -0.00095246 | 0.0038051 | 0.00095239
31 | 32 | 2.7996 | 1.0768 | 2.8252e-09 | 0 | 0 | 0 | 0 | 0 | 1 | -90 | 90 | 0.0084703 | 0.0021221 | -0.0084681 | -0.0021216
32 | 33 | 1.1787 | 0.45334 | 1.1895e-09 | 0 | 0 | 0 | 0 | 0 | 1 | -90 | 90 | 0.0078875 | 0.0019761 | -0.0078867 | -0.0019759
33 | 34 | 1.6364 | 0.62939 | 1.6514e-09 | 0 | 0 | 0 | 0 | 0 | 1 | -90 | 90 | 0.0069119 | 0.0017315 | -0.006911 | -0.0017314
34 | 35 | 2.0259 | 0.7792 | 2.0445e-09 | 0 | 0 | 0 | 0 | 0 | 1 | -90 | 90 | 0.0056576 | 0.0014172 | -0.0056569 | -0.0014172
35 | 36 | 1.6782 | 0.64546 | 1.6936e-09 | 0 | 0 | 0 | 0 | 0 | 1 | -90 | 90 | 0.0045476 | 0.0011391 | -0.0045472 | -0.0011392
36 | 37 | 1.5163 | 0.58319 | 1.5302e-09 | 0 | 0 | 0 | 0 | 0 | 1 | -90 | 90 | 0.0038008 | 0.00095208 | -0.0038005 | -0.00095213
37 | 38 | 1.6111 | 0.61967 | 1.6259e-09 | 0 | 0 | 0 | 0 | 0 | 1 | -90 | 90 | 0.0017777 | 0.00044515 | -0.0017776 | -0.00044528
80 | 77 | 0.12414 | 0.047747 | 1.2528e-10 | 0 | 0 | 0 | 0 | 0 | 1 | -90 | 90 | 0.053365 | 0.013399 | -0.053361 | -0.013397
38 | 39 | 2.5323 | 0.97398 | 2.5556e-09 | 0 | 0 | 0 | 0 | 0 | 1 | -90 | 90 | 0.0017776 | 0.00044528 | -0.0017775 | -0.0004455
77 | 75 | 1.3038 | 0.50146 | 1.3158e-09 | 0 | 0 | 0 | 0 | 0 | 1 | -90 | 90 | 0.050093 | 0.012578 | -0.050057 | -0.012564
75 | 76 | 0.8744 | 0.33631 | 8.8243e-10 | 0 | 0 | 0 | 0 | 0 | 1 | -90 | 90 | 0.0080159 | 0.0020076 | -0.0080153 | -0.0020074
75 | 69 | 4.4528 | 1.7126 | 4.4937e-09 | 0 | 0 | 0 | 0 | 0 | 1 | -90 | 90 | 0.042041 | 0.010557 | -0.041953 | -0.010524
76 | 78 | 2.4156 | 0.92909 | 2.4378e-09 | 0 | 0 | 0 | 0 | 0 | 1 | -90 | 90 | 0.0071933 | 0.0018014 | -0.0071919 | -0.0018011
69 | 59 | 2.0313 | 0.78128 | 2.05e-09 | 0 | 0 | 0 | 0 | 0 | 1 | -90 | 90 | 0.039806 | 0.0099854 | -0.03977 | -0.0099717
78 | 66 | 1.3566 | 0.52178 | 1.3691e-09 | 0 | 0 | 0 | 0 | 0 | 1 | -90 | 90 | 0.0024446 | 0.0006113 | -0.0024445 | -0.0006114
66 | 62 | 3.9886 | 1.5341 | 4.0252e-09 | 0 | 0 | 0 | 0 | 0 | 1 | -90 | 90 | 0.00085533 | 0.00021309 | -0.00085529 | -0.00021347
40 | 41 | 3.7993 | 1.4613 | 3.8342e-09 | 0 | 0 | 0 | 0 | 0 | 1 | -90 | 90 | -0.010631 | -0.0026643 | 0.010636 | 0.0026657
40 | 42 | 2.1349 | 0.82113 | 2.1545e-09 | 0 | 0 | 0 | 0 | 0 | 1 | -90 | 90 | 0.0033553 | 0.00084075 | -0.0033551 | -0.00084086
41 | 44 | 2.4976 | 0.9606 | 2.5205e-09 | 0 | 0 | 0 | 0 | 0 | 1 | -90 | 90 | 0.048276 | 0.012122 | -0.048212 | -0.012097
44 | 84 | 2.0598 | 0.79224 | 2.0787e-09 | 0 | 0 | 0 | 0 | 0 | 1 | -90 | 90 | 0.03828 | 0.0096095 | -0.038247 | -0.0095971
44 | 101 | 2.221 | 0.85425 | 2.2414e-09 | 0 | 0 | 0 | 0 | 0 | 1 | -90 | 90 | 0.0099321 | 0.002488 | -0.0099297 | -0.0024873
47 | 46 | 2.3977 | 0.92218 | 2.4197e-09 | 0 | 0 | 0 | 0 | 0 | 1 | -90 | 90 | 0.0082502 | 0.0020676 | -0.0082484 | -0.0020672
84 | 83 | 2.1007 | 0.80796 | 2.12e-09 | 0 | 0 | 0 | 0 | 0 | 1 | -90 | 90 | 0.036686 | 0.0092057 | -0.036655 | -0.009194
101 | 97 | 6.0116 | 2.3121 | 6.0667e-09 | 0 | 0 | 0 | 0 | 0 | 1 | -90 | 90 | 0.0076342 | 0.0019124 | -0.0076304 | -0.0019115
101 | 100 | 5.0489 | 1.9419 | 5.0952e-09 | 0 | 0 | 0 | 0 | 0 | 1 | -90 | 90 | 0.0022955 | 0.00057484 | -0.0022952 | -0.00057523
46 | 45 | 2.2446 | 0.8633 | 2.2652e-09 | 0 | 0 | 0 | 0 | 0 | 1 | -90 | 90 | 0.0061486 | 0.0015409 | -0.0061477 | -0.0015408
83 | 85 | 0.78968 | 0.30372 | 7.9692e-10 | 0 | 0 | 0 | 0 | 0 | 1 | -90 | 90 | 0.033195 | 0.0083268 | -0.033185 | -0.0083232
97 | 102 | 4.2377 | 1.6299 | 4.2765e-09 | 0 | 0 | 0 | 0 | 0 | 1 | -90 | 90 | 0.0013842 | 0.00034651 | -0.0013841 | -0.00034689
97 | 95 | 1.5874 | 0.61052 | 1.6019e-09 | 0 | 0 | 0 | 0 | 0 | 1 | -90 | 90 | 0.0049906 | 0.0012504 | -0.0049902 | -0.0012503
53 | 55 | 1.715 | 0.65961 | 1.7307e-09 | 0 | 0 | 0 | 0 | 0 | 1 | -90 | 90 | -0.0078784 | -0.0019743 | 0.0078796 | 0.0019746
55 | 57 | 1.7342 | 0.667 | 1.7501e-09 | 0 | 0 | 0 | 0 | 0 | 1 | -90 | 90 | -0.0096292 | -0.0024131 | 0.009631 | 0.0024136
57 | 58 | 1.4742 | 0.567 | 1.4877e-09 | 0 | 0 | 0 | 0 | 0 | 1 | -90 | 90 | -0.012031 | -0.003015 | 0.012033 | 0.0030158
58 | 59 | 0.56901 | 0.21885 | 5.7423e-10 | 0 | 0 | 0 | 0 | 0 | 1 | -90 | 90 | -0.014811 | -0.0037121 | 0.014812 | 0.0037126
59 | 68 | 3.4107 | 1.3118 | 3.442e-09 | 0 | 0 | 0 | 0 | 0 | 1 | -90 | 90 | 0.02313 | 0.0058012 | -0.02311 | -0.0057937
68 | 64 | 2.4733 | 0.95126 | 2.496e-09 | 0 | 0 | 0 | 0 | 0 | 1 | -90 | 90 | 0.02136 | 0.0053552 | -0.021347 | -0.0053505
64 | 61 | 2.5036 | 0.96293 | 2.5266e-09 | 0 | 0 | 0 | 0 | 0 | 1 | -90 | 90 | 0.0184 | 0.0046119 | -0.018391 | -0.0046085
60 | 61 | 1.9445 | 0.7479 | 1.9624e-09 | 0 | 0 | 0 | 0 | 0 | 1 | -90 | 90 | -0.002696 | -0.0006757 | 0.0026962 | 0.00067558
61 | 63 | 3.4908 | 1.3426 | 3.5228e-09 | 0 | 0 | 0 | 0 | 0 | 1 | -90 | 90 | 0.0097239 | 0.0024367 | -0.0097202 | -0.0024356
61 | 65 | 2.439 | 0.93807 | 2.4614e-09 | 0 | 0 | 0 | 0 | 0 | 1 | -90 | 90 | 0.0059707 | 0.0014962 | -0.0059698 | -0.0014961
63 | 70 | 0.06743 | 0.025935 | 6.8049e-11 | 0 | 0 | 0 | 0 | 0 | 1 | -90 | 90 | 0.006768 | 0.0016956 | -0.0067679 | -0.0016956
65 | 104 | 1.4268 | 0.54879 | 1.4399e-09 | 0 | 0 | 0 | 0 | 0 | 1 | -90 | 90 | 0.0023825 | 0.00059701 | -0.0023824 | -0.00059711
62 | 67 | 2.6504 | 1.0194 | 2.6748e-09 | 0 | 0 | 0 | 0 | 0 | 1 | -90 | 90 | 0.00085529 | 0.00021347 | -0.00085527 | -0.00021371
67 | 81 | 6.7067 | 2.5795 | 6.7683e-09 | 0 | 0 | 0 | 0 | 0 | 1 | -90 | 90 | 0.00049749 | 0.00012404 | -0.00049747 | -0.00012468
70 | 71 | 1.067 | 0.4104 | 1.0768e-09 | 0 | 0 | 0 | 0 | 0 | 1 | -90 | 90 | 0.0033341 | 0.00083501 | -0.0033339 | -0.00083506
71 | 72 | 2.4304 | 0.93476 | 2.4527e-09 | 0 | 0 | 0 | 0 | 0 | 1 | -90 | 90 | 0.0017941 | 0.00044913 | -0.001794 | -0.00044933
72 | 73 | 3.3996 | 1.3075 | 3.4308e-09 | 0 | 0 | 0 | 0 | 0 | 1 | -90 | 90 | 0.001794 | 0.00044933 | -0.0017939 | -0.00044961
99 | 92 | 1.133 | 0.43576 | 1.1434e-09 | 0 | 0 | 0 | 0 | 0 | 1 | -90 | 90 | -0.0049409 | -0.0012383 | 0.0049412 | 0.0012383
92 | 90 | 2.8609 | 1.1003 | 2.8871e-09 | 0 | 0 | 0 | 0 | 0 | 1 | -90 | 90 | -0.0062142 | -0.0015574 | 0.0062154 | 0.0015576
85 | 86 | 5.6907 | 2.1887 | 5.7429e-09 | 0 | 0 | 0 | 0 | 0 | 1 | -90 | 90 | 0.0095352 | 0.0023897 | -0.0095295 | -0.0023881
85 | 87 | 3.5932 | 1.382 | 3.6262e-09 | 0 | 0 | 0 | 0 | 0 | 1 | -90 | 90 | 0.02365 | 0.0059335 | -0.023628 | -0.0059254
86 | 88 | 4.272 | 1.6431 | 4.3112e-09 | 0 | 0 | 0 | 0 | 0 | 1 | -90 | 90 | 0.0050918 | 0.0012759 | -0.0050906 | -0.0012758
87 | 98 | 2.8089 | 1.0804 | 2.8347e-09 | 0 | 0 | 0 | 0 | 0 | 1 | -90 | 90 | 0.021279 | 0.0053368 | -0.021265 | -0.0053317
98 | 93 | 3.3527 | 1.2895 | 3.3835e-09 | 0 | 0 | 0 | 0 | 0 | 1 | -90 | 90 | 0.018126 | 0.004545 | -0.018114 | -0.0045407
94 | 95 | 3.9299 | 1.5115 | 3.966e-09 | 0 | 0 | 0 | 0 | 0 | 1 | -90 | 90 | -0.0035758 | -0.00089617 | 0.0035763 | 0.00089599
94 | 96 | 0.1356 | 0.052155 | 1.3685e-10 | 0 | 0 | 0 | 0 | 0 | 1 | -90 | 90 | 0.0009305 | 0.00023319 | -0.0009305 | -0.00023321
93 | 91 | 2.8649 | 1.1019 | 2.8912e-09 | 0 | 0 | 0 | 0 | 0 | 1 | -90 | 90 | 0.014896 | 0.003734 | -0.014889 | -0.0037316
89 | 90 | 1.6247 | 0.6249 | 1.6397e-09 | 0 | 0 | 0 | 0 | 0 | 1 | -90 | 90 | 0.0089663 | 0.002247 | -0.0089649 | -0.0022466
89 | 91 | 1.9318 | 0.74299 | 1.9495e-09 | 0 | 0 | 0 | 0 | 0 | 1 | -90 | 90 | -0.013091 | -0.0032809 | 0.013095 | 0.0032821