## bus_data
BUS_I | BUS_TYPE | Pd | Qd | Gs | Bs | area | Vm | Va | baseKV | zone | Vmax | Vmin
10 | 1 | 0.00084915 | 0.00021282 | 0 | 0 | 1 | 0.98967 | -0.072622 | 0.4 | 1 | 1.1 | 0.9
11 | 1 | 0 | 0 | 0 | 0 | 1 | 0.98979 | -0.071724 | 0.4 | 1 | 1.1 | 0.9
137 | 1 | 0 | 0 | 0 | 0 | 1 | 0.9884 | -0.081624 | 0.4 | 1 | 1.1 | 0.9
13 | 1 | 0.00081021 | 0.00020306 | 0 | 0 | 1 | 0.99015 | -0.069227 | 0.4 | 1 | 1.1 | 0.9
14 | 1 | 0.0010464 | 0.00026226 | 0 | 0 | 1 | 0.98978 | -0.071818 | 0.4 | 1 | 1.1 | 0.9
16 | 1 | 0.0017911 | 0.0004489 | 0 | 0 | 1 | 0.99177 | -0.057718 | 0.4 | 1 | 1.1 | 0.9
142 | 1 | 0.0011295 | 0.00028309 | 0 | 0 | 1 | 0.98975 | -0.072057 | 0.4 | 1 | 1.1 | 0.9
17 | 1 | 0.00081566 | 0.00020442 | 0 | 0 | 1 | 0.99096 | -0.063463 | 0.4 | 1 | 1.1 | 0.9
89 | 1 | 0 | 0 | 0 | 0 | 1 | 0.99853 | -0.01027 | 0.4 | 1 | 1.1 | 0.9
138 | 1 | 0 | 0 | 0 | 0 | 1 | 0.99088 | -0.063992 | 0.4 | 1 | 1.1 | 0.9
119 | 1 | 0.0010879 | 0.00027266 | 0 | 0 | 1 | 0.98711 | -0.090791 | 0.4 | 1 | 1.1 | 0.9
109 | 1 | 0.00087513 | 0.00021933 | 0 | 0 | 1 | 0.98638 | -0.09594 | 0.4 | 1 | 1.1 | 0.9
111 | 1 | 0 | 0 | 0 | 0 | 1 | 0.98639 | -0.095891 | 0.4 | 1 | 1.1 | 0.9
112 | 1 | 0.0012122 | 0.0003038 | 0 | 0 | 1 | 0.98645 | -0.095477 | 0.4 | 1 | 1.1 | 0.9
113 | 1 | 0.00095723 | 0.0002399 | 0 | 0 | 1 | 0.98638 | -0.09596 | 0.4 | 1 | 1.1 | 0.9
114 | 1 | 0 | 0 | 0 | 0 | 1 | 0.98647 | -0.095291 | 0.4 | 1 | 1.1 | 0.9
115 | 1 | 0 | 0 | 0 | 0 | 1 | 0.98646 | -0.095381 | 0.4 | 1 | 1.1 | 0.9
116 | 1 | 0.0010161 | 0.00025467 | 0 | 0 | 1 | 0.98658 | -0.094508 | 0.4 | 1 | 1.1 | 0.9
147 | 1 | 0.0010576 | 0.00026506 | 0 | 0 | 1 | 0.98645 | -0.095474 | 0.4 | 1 | 1.1 | 0.9
124 | 1 | 0.00076996 | 0.00019297 | 0 | 0 | 1 | 0.99075 | -0.064921 | 0.4 | 1 | 1.1 | 0.9
146 | 1 | 0.0010311 | 0.00025842 | 0 | 0 | 1 | 0.98644 | -0.095501 | 0.4 | 1 | 1.1 | 0.9
117 | 1 | 0 | 0 | 0 | 0 | 1 | 0.98668 | -0.093841 | 0.4 | 1 | 1.1 | 0.9
118 | 1 | 0.001084 | 0.00027167 | 0 | 0 | 1 | 0.98666 | -0.093973 | 0.4 | 1 | 1.1 | 0.9
120 | 1 | 0.00054335 | 0.00013618 | 0 | 0 | 1 | 0.98692 | -0.092122 | 0.4 | 1 | 1.1 | 0.9
121 | 1 | 0 | 0 | 0 | 0 | 1 | 0.98657 | -0.09461 | 0.4 | 1 | 1.1 | 0.9
135 | 1 | 0.00099753 | 0.00025 | 0 | 0 | 1 | 0.98774 | -0.086311 | 0.4 | 1 | 1.1 | 0.9
105 | 1 | 0.0016222 | 0.00040655 | 0 | 0 | 1 | 0.98512 | -0.10492 | 0.4 | 1 | 1.1 | 0.9
103 | 1 | 0.0014947 | 0.00037461 | 0 | 0 | 1 | 0.98519 | -0.10441 | 0.4 | 1 | 1.1 | 0.9
68 | 1 | 0.00094339 | 0.00023643 | 0 | 0 | 1 | 0.99039 | -0.067539 | 0.4 | 1 | 1.1 | 0.9
69 | 1 | 0.00051545 | 0.00012918 | 0 | 0 | 1 | 0.99063 | -0.065857 | 0.4 | 1 | 1.1 | 0.9
70 | 1 | 0 | 0 | 0 | 0 | 1 | 0.99037 | -0.06767 | 0.4 | 1 | 1.1 | 0.9
71 | 1 | 0 | 0 | 0 | 0 | 1 | 0.99065 | -0.065663 | 0.4 | 1 | 1.1 | 0.9
72 | 1 | 0 | 0 | 0 | 0 | 1 | 0.99026 | -0.068456 | 0.4 | 1 | 1.1 | 0.9
73 | 1 | 0 | 0 | 0 | 0 | 1 | 0.99084 | -0.064333 | 0.4 | 1 | 1.1 | 0.9
75 | 1 | 0.0013183 | 0.00033039 | 0 | 0 | 1 | 0.99019 | -0.068933 | 0.4 | 1 | 1.1 | 0.9
74 | 1 | 0 | 0 | 0 | 0 | 1 | 0.99026 | -0.068482 | 0.4 | 1 | 1.1 | 0.9
82 | 1 | 0.00063814 | 0.00015993 | 0 | 0 | 1 | 0.99163 | -0.058733 | 0.4 | 1 | 1.1 | 0.9
80 | 1 | 0 | 0 | 0 | 0 | 1 | 0.98999 | -0.070365 | 0.4 | 1 | 1.1 | 0.9
81 | 1 | 0 | 0 | 0 | 0 | 1 | 0.98985 | -0.071351 | 0.4 | 1 | 1.1 | 0.9
77 | 1 | 0.0014356 | 0.00035979 | 0 | 0 | 1 | 0.98968 | -0.072528 | 0.4 | 1 | 1.1 | 0.9
76 | 1 | 0 | 0 | 0 | 0 | 1 | 0.99636 | -0.025459 | 0.4 | 1 | 1.1 | 0.9
87 | 1 | 0.0010543 | 0.00026422 | 0 | 0 | 1 | 0.9975 | -0.01746 | 0.4 | 1 | 1.1 | 0.9
86 | 1 | 0.00020214 | 5.0662e-05 | 0 | 0 | 1 | 0.99437 | -0.039408 | 0.4 | 1 | 1.1 | 0.9
83 | 1 | 0.0005033 | 0.00012614 | 0 | 0 | 1 | 0.99335 | -0.046627 | 0.4 | 1 | 1.1 | 0.9
143 | 1 | 0.002161 | 0.00054159 | 0 | 0 | 1 | 0.98973 | -0.072231 | 0.4 | 1 | 1.1 | 0.9
93 | 1 | 0.0016558 | 0.00041499 | 0 | 0 | 1 | 0.98943 | -0.074379 | 0.4 | 1 | 1.1 | 0.9
90 | 1 | 0.00061293 | 0.00015361 | 0 | 0 | 1 | 0.98929 | -0.075383 | 0.4 | 1 | 1.1 | 0.9
78 | 1 | 0.00040563 | 0.00010166 | 0 | 0 | 1 | 0.9873 | -0.089396 | 0.4 | 1 | 1.1 | 0.9
88 | 3 | 0.00076994 | 0.00019297 | 0 | 0 | 1 | 1 | 0 | 0.4 | 1 | 1.1 | 0.9
85 | 1 | 0.00046685 | 0.000117 | 0 | 0 | 1 | 0.99436 | -0.039508 | 0.4 | 1 | 1.1 | 0.9
79 | 1 | 0 | 0 | 0 | 0 | 1 | 0.98726 | -0.089681 | 0.4 | 1 | 1.1 | 0.9
95 | 1 | 0.0011212 | 0.00028099 | 0 | 0 | 1 | 0.98661 | -0.094312 | 0.4 | 1 | 1.1 | 0.9
94 | 1 | 0.0023412 | 0.00058677 | 0 | 0 | 1 | 0.98711 | -0.09076 | 0.4 | 1 | 1.1 | 0.9
98 | 1 | 0.00079645 | 0.00019961 | 0 | 0 | 1 | 0.98604 | -0.098379 | 0.4 | 1 | 1.1 | 0.9
128 | 1 | 0.0014125 | 0.00035401 | 0 | 0 | 1 | 0.98938 | -0.074711 | 0.4 | 1 | 1.1 | 0.9
91 | 1 | 0.00075124 | 0.00018828 | 0 | 0 | 1 | 0.98894 | -0.077895 | 0.4 | 1 | 1.1 | 0.9
84 | 1 | 0.00042692 | 0.000107 | 0 | 0 | 1 | 0.99361 | -0.044783 | 0.4 | 1 | 1.1 | 0.9
139 | 1 | 0.00018859 | 4.7266e-05 | 0 | 0 | 1 | 0.99851 | -0.010422 | 0.4 | 1 | 1.1 | 0.9
92 | 1 | 0.00077168 | 0.0001934 | 0 | 0 | 1 | 0.98883 | -0.078667 | 0.4 | 1 | 1.1 | 0.9
96 | 1 | 0.0012342 | 0.00030931 | 0 | 0 | 1 | 0.98869 | -0.079656 | 0.4 | 1 | 1.1 | 0.9
126 | 1 | 0.00096456 | 0.00024174 | 0 | 0 | 1 | 0.98838 | -0.081843 | 0.4 | 1 | 1.1 | 0.9
99 | 1 | 0.00096079 | 0.0002408 | 0 | 0 | 1 | 0.98576 | -0.10035 | 0.4 | 1 | 1.1 | 0.9
100 | 1 | 0.0014699 | 0.0003684 | 0 | 0 | 1 | 0.9855 | -0.10223 | 0.4 | 1 | 1.1 | 0.9
101 | 1 | 0.00098517 | 0.00024691 | 0 | 0 | 1 | 0.9853 | -0.10364 | 0.4 | 1 | 1.1 | 0.9
102 | 1 | 0 | 0 | 0 | 0 | 1 | 0.98529 | -0.10374 | 0.4 | 1 | 1.1 | 0.9
104 | 1 | 0.0010933 | 0.00027401 | 0 | 0 | 1 | 0.98514 | -0.10479 | 0.4 | 1 | 1.1 | 0.9
106 | 1 | 0.0024622 | 0.0006171 | 0 | 0 | 1 | 0.98385 | -0.11407 | 0.4 | 1 | 1.1 | 0.9
134 | 1 | 0.00041867 | 0.00010493 | 0 | 0 | 1 | 0.98452 | -0.10931 | 0.4 | 1 | 1.1 | 0.9
132 | 1 | 0.0004337 | 0.00010869 | 0 | 0 | 1 | 0.9847 | -0.10798 | 0.4 | 1 | 1.1 | 0.9
133 | 1 | 0.00084979 | 0.00021298 | 0 | 0 | 1 | 0.98494 | -0.10629 | 0.4 | 1 | 1.1 | 0.9
122 | 1 | 0.0005306 | 0.00013298 | 0 | 0 | 1 | 0.98601 | -0.098644 | 0.4 | 1 | 1.1 | 0.9
129 | 1 | 0.00049148 | 0.00012318 | 0 | 0 | 1 | 0.98594 | -0.099153 | 0.4 | 1 | 1.1 | 0.9
125 | 1 | 0 | 0 | 0 | 0 | 1 | 0.98568 | -0.10097 | 0.4 | 1 | 1.1 | 0.9
130 | 1 | 0 | 0 | 0 | 0 | 1 | 0.98527 | -0.10391 | 0.4 | 1 | 1.1 | 0.9
131 | 1 | 0 | 0 | 0 | 0 | 1 | 0.98526 | -0.10398 | 0.4 | 1 | 1.1 | 0.9
144 | 1 | 0.00050041 | 0.00012541 | 0 | 0 | 1 | 0.98521 | -0.10434 | 0.4 | 1 | 1.1 | 0.9
145 | 1 | 0.0013538 | 0.00033929 | 0 | 0 | 1 | 0.98519 | -0.10448 | 0.4 | 1 | 1.1 | 0.9
136 | 1 | 0.0041629 | 0.0010433 | 0 | 0 | 1 | 0.98753 | -0.087807 | 0.4 | 1 | 1.1 | 0.9

## generator_data
GEN_BUS | PG | QG | QMAX | QMIN | VG | MBASE | GEN_STATUS | PMAX | PMIN
88 | 0.059278 | 0.0149 | 10 | -10 | 1 | 100 | 1 | 10 | 0

## branch_data
F_BUS | T_BUS | BR_R | BR_X | BR_B | RATE_A | RATE_B | RATE_C | TAP | SHIFT | BR_STATUS | ANGMIN | ANGMAX | P_in | Q_in | P_out | Q_out
10 | 11 | 1.8985 | 0.7302 | 1.9159e-09 | 0 | 0 | 0 | 0 | 0 | 1 | -90 | 90 | -0.0060202 | -0.0015065 | 0.0060209 | 0.0015066
10 | 137 | 22.1404 | 8.5155 | 2.2344e-08 | 0 | 0 | 0 | 0 | 0 | 1 | -90 | 90 | 0.005171 | 0.0012936 | -0.0051646 | -0.0012934
11 | 13 | 3.8779 | 1.4915 | 3.9135e-09 | 0 | 0 | 0 | 0 | 0 | 1 | -90 | 90 | -0.0081969 | -0.0020516 | 0.0081998 | 0.0020523
11 | 14 | 0.55202 | 0.21232 | 5.5709e-10 | 0 | 0 | 0 | 0 | 0 | 1 | -90 | 90 | 0.002176 | 0.00054505 | -0.002176 | -0.00054509
137 | 135 | 11.5332 | 4.4358 | 1.1639e-08 | 0 | 0 | 0 | 0 | 0 | 1 | -90 | 90 | 0.0051646 | 0.0012934 | -0.0051613 | -0.0012932
13 | 16 | 16.291 | 6.2658 | 1.644e-08 | 0 | 0 | 0 | 0 | 0 | 1 | -90 | 90 | -0.00901 | -0.0022554 | 0.0090243 | 0.0022593
14 | 142 | 2.6976 | 1.0376 | 2.7224e-09 | 0 | 0 | 0 | 0 | 0 | 1 | -90 | 90 | 0.0011296 | 0.00028283 | -0.0011295 | -0.00028309
16 | 17 | 4.1789 | 1.6073 | 4.2172e-09 | 0 | 0 | 0 | 0 | 0 | 1 | -90 | 90 | 0.017586 | 0.0044055 | -0.017572 | -0.0044005
16 | 89 | 21.5185 | 8.2763 | 2.1716e-08 | 0 | 0 | 0 | 0 | 0 | 1 | -90 | 90 | -0.028402 | -0.0071136 | 0.028589 | 0.0071836
17 | 138 | 8.6132 | 3.3128 | 8.6922e-09 | 0 | 0 | 0 | 0 | 0 | 1 | -90 | 90 | 0.00077011 | 0.00019066 | -0.00077005 | -0.00019149
17 | 119 | 21.7792 | 8.3766 | 2.1979e-08 | 0 | 0 | 0 | 0 | 0 | 1 | -90 | 90 | 0.015987 | 0.0040054 | -0.015926 | -0.0039844
89 | 139 | 10.3139 | 3.9669 | 1.0409e-08 | 0 | 0 | 0 | 0 | 0 | 1 | -90 | 90 | 0.0001886 | 4.6229e-05 | -0.00018859 | -4.7266e-05
89 | 88 | 4.6622 | 1.7932 | 4.705e-09 | 0 | 0 | 0 | 0 | 0 | 1 | -90 | 90 | -0.028778 | -0.0072298 | 0.028819 | 0.0072452
138 | 124 | 15.3168 | 5.8911 | 1.5457e-08 | 0 | 0 | 0 | 0 | 0 | 1 | -90 | 90 | 0.00077005 | 0.00019149 | -0.00076995 | -0.00019297
119 | 120 | 2.2105 | 0.85019 | 2.2308e-09 | 0 | 0 | 0 | 0 | 0 | 1 | -90 | 90 | 0.0076005 | 0.001899 | -0.0075991 | -0.0018987
119 | 117 | 5.3408 | 2.0542 | 5.3898e-09 | 0 | 0 | 0 | 0 | 0 | 1 | -90 | 90 | 0.0072378 | 0.0018127 | -0.0072348 | -0.0018121
109 | 111 | 0.70415 | 0.27083 | 7.1061e-10 | 0 | 0 | 0 | 0 | 0 | 1 | -90 | 90 | -0.00087513 | -0.00021933 | 0.00087514 | 0.00021926
111 | 112 | 2.8627 | 1.101 | 2.889e-09 | 0 | 0 | 0 | 0 | 0 | 1 | -90 | 90 | -0.0018324 | -0.00045908 | 0.0018325 | 0.00045884
111 | 113 | 0.91767 | 0.35295 | 9.2609e-10 | 0 | 0 | 0 | 0 | 0 | 1 | -90 | 90 | 0.00095724 | 0.00023982 | -0.00095723 | -0.0002399
112 | 114 | 0.77409 | 0.29773 | 7.8119e-10 | 0 | 0 | 0 | 0 | 0 | 1 | -90 | 90 | -0.0030447 | -0.00076264 | 0.0030447 | 0.0007626
114 | 115 | 0.54886 | 0.2111 | 5.539e-10 | 0 | 0 | 0 | 0 | 0 | 1 | -90 | 90 | 0.0020888 | 0.0005232 | -0.0020887 | -0.00052324
114 | 116 | 1.9308 | 0.74262 | 1.9485e-09 | 0 | 0 | 0 | 0 | 0 | 1 | -90 | 90 | -0.0051335 | -0.0012858 | 0.0051341 | 0.0012858
115 | 146 | 1.479 | 0.56885 | 1.4926e-09 | 0 | 0 | 0 | 0 | 0 | 1 | -90 | 90 | 0.0010311 | 0.00025828 | -0.0010311 | -0.00025842
115 | 147 | 1.1088 | 0.42645 | 1.1189e-09 | 0 | 0 | 0 | 0 | 0 | 1 | -90 | 90 | 0.0010576 | 0.00026496 | -0.0010576 | -0.00026506
116 | 117 | 1.3728 | 0.52802 | 1.3854e-09 | 0 | 0 | 0 | 0 | 0 | 1 | -90 | 90 | -0.0061502 | -0.0015405 | 0.0061508 | 0.0015406
117 | 118 | 1.544 | 0.59385 | 1.5582e-09 | 0 | 0 | 0 | 0 | 0 | 1 | -90 | 90 | 0.001084 | 0.00027153 | -0.001084 | -0.00027167
120 | 121 | 4.4449 | 1.7096 | 4.4857e-09 | 0 | 0 | 0 | 0 | 0 | 1 | -90 | 90 | 0.0070558 | 0.0017625 | -0.0070534 | -0.001762
121 | 122 | 7.2053 | 2.7713 | 7.2714e-09 | 0 | 0 | 0 | 0 | 0 | 1 | -90 | 90 | 0.0070534 | 0.001762 | -0.0070495 | -0.0017612
135 | 136 | 4.565 | 1.7558 | 4.6069e-09 | 0 | 0 | 0 | 0 | 0 | 1 | -90 | 90 | 0.0041637 | 0.0010432 | -0.0041629 | -0.0010433
105 | 103 | 3.9268 | 1.5103 | 3.9629e-09 | 0 | 0 | 0 | 0 | 0 | 1 | -90 | 90 | -0.0016222 | -0.00040655 | 0.0016223 | 0.00040621
103 | 102 | 2.7343 | 1.0517 | 2.7594e-09 | 0 | 0 | 0 | 0 | 0 | 1 | -90 | 90 | -0.003117 | -0.00078082 | 0.0031173 | 0.00078067
68 | 69 | 9.4446 | 3.6325 | 9.5312e-09 | 0 | 0 | 0 | 0 | 0 | 1 | -90 | 90 | -0.0022619 | -0.00056559 | 0.0022624 | 0.00056486
68 | 70 | 1.267 | 0.4873 | 1.2786e-09 | 0 | 0 | 0 | 0 | 0 | 1 | -90 | 90 | 0.0013185 | 0.00032916 | -0.0013185 | -0.00032927
69 | 71 | 0.88809 | 0.34157 | 8.9624e-10 | 0 | 0 | 0 | 0 | 0 | 1 | -90 | 90 | -0.0027779 | -0.00069404 | 0.002778 | 0.00069398
70 | 72 | 7.5799 | 2.9153 | 7.6495e-09 | 0 | 0 | 0 | 0 | 0 | 1 | -90 | 90 | 0.0013185 | 0.00032927 | -0.0013184 | -0.00032997
71 | 73 | 6.0806 | 2.3387 | 6.1364e-09 | 0 | 0 | 0 | 0 | 0 | 1 | -90 | 90 | -0.002778 | -0.00069398 | 0.0027785 | 0.00069357
72 | 75 | 4.613 | 1.7742 | 4.6554e-09 | 0 | 0 | 0 | 0 | 0 | 1 | -90 | 90 | 0.0013184 | 0.00032997 | -0.0013183 | -0.00033039
73 | 74 | 2.2647 | 0.87105 | 2.2855e-09 | 0 | 0 | 0 | 0 | 0 | 1 | -90 | 90 | 0.023367 | 0.0058497 | -0.023354 | -0.0058448
73 | 82 | 2.7338 | 1.0515 | 2.7589e-09 | 0 | 0 | 0 | 0 | 0 | 1 | -90 | 90 | -0.026145 | -0.0065433 | 0.026166 | 0.0065508
74 | 80 | 11.0622 | 4.2547 | 1.1164e-08 | 0 | 0 | 0 | 0 | 0 | 1 | -90 | 90 | 0.0021621 | 0.00053983 | -0.0021615 | -0.00054071
74 | 81 | 4.9104 | 1.8886 | 4.9554e-09 | 0 | 0 | 0 | 0 | 0 | 1 | -90 | 90 | 0.0074118 | 0.001851 | -0.0074089 | -0.0018504
74 | 77 | 3.7489 | 1.4419 | 3.7833e-09 | 0 | 0 | 0 | 0 | 0 | 1 | -90 | 90 | 0.01378 | 0.0034539 | -0.013772 | -0.0034513
82 | 83 | 5.7836 | 2.2245 | 5.8367e-09 | 0 | 0 | 0 | 0 | 0 | 1 | -90 | 90 | -0.026804 | -0.0067107 | 0.026849 | 0.0067274
80 | 143 | 11.0001 | 4.2308 | 1.1101e-08 | 0 | 0 | 0 | 0 | 0 | 1 | -90 | 90 | 0.0021615 | 0.00054071 | -0.002161 | -0.00054159
81 | 93 | 12.5642 | 4.8324 | 1.2679e-08 | 0 | 0 | 0 | 0 | 0 | 1 | -90 | 90 | 0.0030697 | 0.00076798 | -0.0030684 | -0.00076873
81 | 90 | 11.7627 | 4.5241 | 1.1871e-08 | 0 | 0 | 0 | 0 | 0 | 1 | -90 | 90 | 0.0043392 | 0.0010824 | -0.0043368 | -0.0010826
77 | 78 | 17.4096 | 6.696 | 1.7569e-08 | 0 | 0 | 0 | 0 | 0 | 1 | -90 | 90 | 0.012336 | 0.0030915 | -0.012308 | -0.0030822
76 | 87 | 3.6374 | 1.399 | 3.6708e-09 | 0 | 0 | 0 | 0 | 0 | 1 | -90 | 90 | -0.028531 | -0.0071591 | 0.028562 | 0.0071709
76 | 86 | 6.3242 | 2.4324 | 6.3822e-09 | 0 | 0 | 0 | 0 | 0 | 1 | -90 | 90 | 0.028531 | 0.0071591 | -0.028476 | -0.0071385
87 | 88 | 7.6835 | 2.9552 | 7.754e-09 | 0 | 0 | 0 | 0 | 0 | 1 | -90 | 90 | -0.029617 | -0.0074351 | 0.029689 | 0.0074621
86 | 85 | 0.045729 | 0.017588 | 4.6148e-11 | 0 | 0 | 0 | 0 | 0 | 1 | -90 | 90 | 0.028273 | 0.0070879 | -0.028273 | -0.0070877
83 | 84 | 0.86623 | 0.33316 | 8.7418e-10 | 0 | 0 | 0 | 0 | 0 | 1 | -90 | 90 | -0.027352 | -0.0068536 | 0.027359 | 0.0068561
93 | 128 | 2.988 | 1.1492 | 3.0154e-09 | 0 | 0 | 0 | 0 | 0 | 1 | -90 | 90 | 0.0014126 | 0.00035374 | -0.0014125 | -0.00035401
90 | 91 | 8.5295 | 3.2806 | 8.6078e-09 | 0 | 0 | 0 | 0 | 0 | 1 | -90 | 90 | 0.0037238 | 0.00092903 | -0.0037225 | -0.00092938
78 | 79 | 0.30381 | 0.11685 | 3.066e-10 | 0 | 0 | 0 | 0 | 0 | 1 | -90 | 90 | 0.011902 | 0.0029805 | -0.011902 | -0.0029804
85 | 84 | 2.4427 | 0.93948 | 2.4651e-09 | 0 | 0 | 0 | 0 | 0 | 1 | -90 | 90 | 0.027806 | 0.0069707 | -0.027786 | -0.0069631
79 | 95 | 6.1382 | 2.3609 | 6.1946e-09 | 0 | 0 | 0 | 0 | 0 | 1 | -90 | 90 | 0.00956 | 0.0023941 | -0.0095539 | -0.0023923
79 | 94 | 5.8438 | 2.2476 | 5.8974e-09 | 0 | 0 | 0 | 0 | 0 | 1 | -90 | 90 | 0.0023416 | 0.00058633 | -0.0023412 | -0.00058677
95 | 98 | 6.1023 | 2.347 | 6.1583e-09 | 0 | 0 | 0 | 0 | 0 | 1 | -90 | 90 | 0.0084327 | 0.0021113 | -0.008428 | -0.0021101
98 | 99 | 3.2707 | 1.258 | 3.3008e-09 | 0 | 0 | 0 | 0 | 0 | 1 | -90 | 90 | 0.0076315 | 0.0019105 | -0.0076294 | -0.00191
91 | 92 | 3.283 | 1.2627 | 3.3132e-09 | 0 | 0 | 0 | 0 | 0 | 1 | -90 | 90 | 0.0029713 | 0.0007411 | -0.002971 | -0.00074131
92 | 96 | 5.6655 | 2.179 | 5.7175e-09 | 0 | 0 | 0 | 0 | 0 | 1 | -90 | 90 | 0.0021993 | 0.0005479 | -0.002199 | -0.00054835
96 | 126 | 28.5601 | 10.9847 | 2.8822e-08 | 0 | 0 | 0 | 0 | 0 | 1 | -90 | 90 | 0.00096484 | 0.00023904 | -0.00096456 | -0.00024174
99 | 100 | 3.5574 | 1.3682 | 3.5901e-09 | 0 | 0 | 0 | 0 | 0 | 1 | -90 | 90 | 0.0066687 | 0.0016692 | -0.0066669 | -0.0016689
100 | 101 | 3.4254 | 1.3175 | 3.4568e-09 | 0 | 0 | 0 | 0 | 0 | 1 | -90 | 90 | 0.005197 | 0.0013005 | -0.005196 | -0.0013005
101 | 102 | 0.28583 | 0.10994 | 2.8845e-10 | 0 | 0 | 0 | 0 | 0 | 1 | -90 | 90 | 0.0042108 | 0.0010535 | -0.0042108 | -0.0010536
102 | 104 | 12.1351 | 4.6673 | 1.2246e-08 | 0 | 0 | 0 | 0 | 0 | 1 | -90 | 90 | 0.0010935 | 0.00027288 | -0.0010933 | -0.00027401
106 | 134 | 24.3077 | 9.3491 | 2.4531e-08 | 0 | 0 | 0 | 0 | 0 | 1 | -90 | 90 | -0.0024622 | -0.0006171 | 0.0024639 | 0.00061534
134 | 132 | 5.7606 | 2.2156 | 5.8135e-09 | 0 | 0 | 0 | 0 | 0 | 1 | -90 | 90 | -0.0028825 | -0.00072027 | 0.002883 | 0.00071991
132 | 133 | 6.3967 | 2.4603 | 6.4554e-09 | 0 | 0 | 0 | 0 | 0 | 1 | -90 | 90 | -0.0033167 | -0.00082861 | 0.0033175 | 0.00082828
133 | 130 | 7.1986 | 2.7687 | 7.2646e-09 | 0 | 0 | 0 | 0 | 0 | 1 | -90 | 90 | -0.0041673 | -0.0010413 | 0.0041687 | 0.0010411
122 | 129 | 0.98283 | 0.37801 | 9.9185e-10 | 0 | 0 | 0 | 0 | 0 | 1 | -90 | 90 | 0.0065189 | 0.0016282 | -0.0065184 | -0.0016282
129 | 125 | 3.788 | 1.4569 | 3.8228e-09 | 0 | 0 | 0 | 0 | 0 | 1 | -90 | 90 | 0.0060269 | 0.001505 | -0.0060254 | -0.0015048
125 | 130 | 6.1275 | 2.3567 | 6.1838e-09 | 0 | 0 | 0 | 0 | 0 | 1 | -90 | 90 | 0.0060254 | 0.0015048 | -0.006023 | -0.0015044
130 | 131 | 0.53118 | 0.2043 | 5.3605e-10 | 0 | 0 | 0 | 0 | 0 | 1 | -90 | 90 | 0.0018543 | 0.00046336 | -0.0018543 | -0.00046341
131 | 144 | 8.9931 | 3.4589 | 9.0757e-09 | 0 | 0 | 0 | 0 | 0 | 1 | -90 | 90 | 0.00050043 | 0.00012454 | -0.00050041 | -0.00012541
131 | 145 | 4.6617 | 1.793 | 4.7044e-09 | 0 | 0 | 0 | 0 | 0 | 1 | -90 | 90 | 0.0013539 | 0.00033887 | -0.0013538 | -0.00033929