## bus_data
BUS_I | BUS_TYPE | Pd | Qd | Gs | Bs | area | Vm | Va | baseKV | zone | Vmax | Vmin
130 | 1 | 0.0020777 | 0.00052073 | 0 | 0 | 1 | 0.99539 | -0.032389 | 0.4 | 1 | 1.1 | 0.9
124 | 1 | 0 | 0 | 0 | 0 | 1 | 0.99546 | -0.031922 | 0.4 | 1 | 1.1 | 0.9
131 | 1 | 0.0016711 | 0.00041882 | 0 | 0 | 1 | 0.99537 | -0.032559 | 0.4 | 1 | 1.1 | 0.9
132 | 1 | 0 | 0 | 0 | 0 | 1 | 0.99559 | -0.030957 | 0.4 | 1 | 1.1 | 0.9
146 | 1 | 0 | 0 | 0 | 0 | 1 | 0.99535 | -0.032683 | 0.4 | 1 | 1.1 | 0.9
144 | 1 | 0.0010654 | 0.00026702 | 0 | 0 | 1 | 0.99623 | -0.026497 | 0.4 | 1 | 1.1 | 0.9
133 | 1 | 0.0017692 | 0.00044341 | 0 | 0 | 1 | 0.99761 | -0.016844 | 0.4 | 1 | 1.1 | 0.9
113 | 1 | 0 | 0 | 0 | 0 | 1 | 0.99799 | -0.014107 | 0.4 | 1 | 1.1 | 0.9
151 | 1 | 0.0008818 | 0.000221 | 0 | 0 | 1 | 0.99752 | -0.017477 | 0.4 | 1 | 1.1 | 0.9
134 | 1 | 0.00024986 | 6.2621e-05 | 0 | 0 | 1 | 0.99657 | -0.024165 | 0.4 | 1 | 1.1 | 0.9
135 | 1 | 0 | 0 | 0 | 0 | 1 | 0.99659 | -0.024031 | 0.4 | 1 | 1.1 | 0.9
109 | 1 | 0 | 0 | 0 | 0 | 1 | 0.98839 | -0.082121 | 0.4 | 1 | 1.1 | 0.9
136 | 1 | 0.00025911 | 6.4939e-05 | 0 | 0 | 1 | 0.9971 | -0.020398 | 0.4 | 1 | 1.1 | 0.9
150 | 1 | 0.0011003 | 0.00027577 | 0 | 0 | 1 | 0.99727 | -0.019241 | 0.4 | 1 | 1.1 | 0.9
137 | 1 | 0.0017192 | 0.00043088 | 0 | 0 | 1 | 0.99456 | -0.038268 | 0.4 | 1 | 1.1 | 0.9
138 | 1 | 0 | 0 | 0 | 0 | 1 | 0.99441 | -0.039317 | 0.4 | 1 | 1.1 | 0.9
139 | 1 | 0 | 0 | 0 | 0 | 1 | 0.99492 | -0.035729 | 0.4 | 1 | 1.1 | 0.9
97 | 1 | 0.00080784 | 0.00020246 | 0 | 0 | 1 | 0.98884 | -0.078933 | 0.4 | 1 | 1.1 | 0.9
141 | 1 | 0.00034008 | 8.5231e-05 | 0 | 0 | 1 | 0.99483 | -0.036336 | 0.4 | 1 | 1.1 | 0.9
142 | 1 | 0.00047838 | 0.00011989 | 0 | 0 | 1 | 0.99517 | -0.033981 | 0.4 | 1 | 1.1 | 0.9
140 | 1 | 0 | 0 | 0 | 0 | 1 | 0.99479 | -0.036628 | 0.4 | 1 | 1.1 | 0.9
143 | 1 | 0.00062045 | 0.0001555 | 0 | 0 | 1 | 0.99465 | -0.037646 | 0.4 | 1 | 1.1 | 0.9
155 | 1 | 0.00082742 | 0.00020737 | 0 | 0 | 1 | 0.99458 | -0.038087 | 0.4 | 1 | 1.1 | 0.9
145 | 1 | 0 | 0 | 0 | 0 | 1 | 0.99645 | -0.024929 | 0.4 | 1 | 1.1 | 0.9
115 | 1 | 0 | 0 | 0 | 0 | 1 | 0.99816 | -0.012897 | 0.4 | 1 | 1.1 | 0.9
125 | 1 | 0.00067411 | 0.00016895 | 0 | 0 | 1 | 0.99534 | -0.032742 | 0.4 | 1 | 1.1 | 0.9
147 | 1 | 0.00019126 | 4.7933e-05 | 0 | 0 | 1 | 0.99441 | -0.039323 | 0.4 | 1 | 1.1 | 0.9
148 | 1 | 0.00074902 | 0.00018772 | 0 | 0 | 1 | 0.99441 | -0.039302 | 0.4 | 1 | 1.1 | 0.9
149 | 1 | 0 | 0 | 0 | 0 | 1 | 0.99451 | -0.038643 | 0.4 | 1 | 1.1 | 0.9
167 | 1 | 0.0007667 | 0.00019215 | 0 | 0 | 1 | 0.99435 | -0.039781 | 0.4 | 1 | 1.1 | 0.9
153 | 1 | 0.0011601 | 0.00029074 | 0 | 0 | 1 | 0.99446 | -0.038976 | 0.4 | 1 | 1.1 | 0.9
152 | 1 | 0.003868 | 0.0009694 | 0 | 0 | 1 | 0.99802 | -0.01391 | 0.4 | 1 | 1.1 | 0.9
154 | 1 | 0.0009491 | 0.00023787 | 0 | 0 | 1 | 0.99527 | -0.033271 | 0.4 | 1 | 1.1 | 0.9
126 | 1 | 0.00082661 | 0.00020717 | 0 | 0 | 1 | 0.99529 | -0.033107 | 0.4 | 1 | 1.1 | 0.9
156 | 1 | 0.00096142 | 0.00024095 | 0 | 0 | 1 | 0.98547 | -0.10311 | 0.4 | 1 | 1.1 | 0.9
102 | 1 | 0.0010531 | 0.00026393 | 0 | 0 | 1 | 0.98537 | -0.1038 | 0.4 | 1 | 1.1 | 0.9
157 | 1 | 0.00090133 | 0.0002259 | 0 | 0 | 1 | 0.98762 | -0.087643 | 0.4 | 1 | 1.1 | 0.9
158 | 1 | 0.0010103 | 0.0002532 | 0 | 0 | 1 | 0.98772 | -0.086938 | 0.4 | 1 | 1.1 | 0.9
96 | 1 | 0 | 0 | 0 | 0 | 1 | 0.98794 | -0.085344 | 0.4 | 1 | 1.1 | 0.9
93 | 1 | 0.0017309 | 0.0004338 | 0 | 0 | 1 | 0.98815 | -0.08383 | 0.4 | 1 | 1.1 | 0.9
94 | 1 | 0 | 0 | 0 | 0 | 1 | 0.98818 | -0.08363 | 0.4 | 1 | 1.1 | 0.9
95 | 1 | 0.00048169 | 0.00012072 | 0 | 0 | 1 | 0.98835 | -0.082446 | 0.4 | 1 | 1.1 | 0.9
98 | 1 | 0.00077281 | 0.00019368 | 0 | 0 | 1 | 0.98883 | -0.079034 | 0.4 | 1 | 1.1 | 0.9
99 | 1 | 0.00081306 | 0.00020377 | 0 | 0 | 1 | 0.98522 | -0.1049 | 0.4 | 1 | 1.1 | 0.9
100 | 1 | 0.00028311 | 7.0953e-05 | 0 | 0 | 1 | 0.98521 | -0.10495 | 0.4 | 1 | 1.1 | 0.9
101 | 1 | 0 | 0 | 0 | 0 | 1 | 0.98526 | -0.10459 | 0.4 | 1 | 1.1 | 0.9
103 | 1 | 0.00033744 | 8.457e-05 | 0 | 0 | 1 | 0.98739 | -0.089181 | 0.4 | 1 | 1.1 | 0.9
104 | 1 | 0.00063881 | 0.0001601 | 0 | 0 | 1 | 0.9874 | -0.089164 | 0.4 | 1 | 1.1 | 0.9
105 | 1 | 0.0027159 | 0.00068066 | 0 | 0 | 1 | 0.98745 | -0.08876 | 0.4 | 1 | 1.1 | 0.9
106 | 1 | 0.0015322 | 0.000384 | 0 | 0 | 1 | 0.98752 | -0.088282 | 0.4 | 1 | 1.1 | 0.9
107 | 1 | 0 | 0 | 0 | 0 | 1 | 0.98782 | -0.086177 | 0.4 | 1 | 1.1 | 0.9
108 | 1 | 0.0013576 | 0.00034025 | 0 | 0 | 1 | 0.98807 | -0.084397 | 0.4 | 1 | 1.1 | 0.9
110 | 1 | 0.0012299 | 0.00030825 | 0 | 0 | 1 | 0.99922 | -0.0054572 | 0.4 | 1 | 1.1 | 0.9
111 | 1 | 0 | 0 | 0 | 0 | 1 | 0.99873 | -0.0089153 | 0.4 | 1 | 1.1 | 0.9
112 | 3 | 0 | 0 | 0 | 0 | 1 | 1 | 0 | 0.4 | 1 | 1.1 | 0.9
114 | 1 | 0.00097237 | 0.0002437 | 0 | 0 | 1 | 0.99868 | -0.0092472 | 0.4 | 1 | 1.1 | 0.9
116 | 1 | 0.001095 | 0.00027443 | 0 | 0 | 1 | 0.99992 | -0.00057529 | 0.4 | 1 | 1.1 | 0.9
119 | 1 | 0.0009837 | 0.00024654 | 0 | 0 | 1 | 0.99857 | -0.010011 | 0.4 | 1 | 1.1 | 0.9
117 | 1 | 0.0026612 | 0.00066697 | 0 | 0 | 1 | 0.99848 | -0.010698 | 0.4 | 1 | 1.1 | 0.9
118 | 1 | 0.00038078 | 9.5431e-05 | 0 | 0 | 1 | 0.99846 | -0.010834 | 0.4 | 1 | 1.1 | 0.9
120 | 1 | 0.00094069 | 0.00023576 | 0 | 0 | 1 | 0.99839 | -0.011322 | 0.4 | 1 | 1.1 | 0.9
121 | 1 | 0.0011496 | 0.00028812 | 0 | 0 | 1 | 0.99513 | -0.034239 | 0.4 | 1 | 1.1 | 0.9
122 | 1 | 0 | 0 | 0 | 0 | 1 | 0.99535 | -0.032641 | 0.4 | 1 | 1.1 | 0.9
123 | 1 | 0 | 0 | 0 | 0 | 1 | 0.9951 | -0.034451 | 0.4 | 1 | 1.1 | 0.9
127 | 1 | 0.0023879 | 0.00059845 | 0 | 0 | 1 | 0.99498 | -0.035259 | 0.4 | 1 | 1.1 | 0.9

## generator_data
GEN_BUS | PG | QG | QMAX | QMIN | VG | MBASE | GEN_STATUS | PMAX | PMIN
112 | 0.049748 | 0.012466 | 10 | -10 | 1 | 100 | 1 | 10 | 0

## branch_data
F_BUS | T_BUS | BR_R | BR_X | BR_B | RATE_A | RATE_B | RATE_C | TAP | SHIFT | BR_STATUS | ANGMIN | ANGMAX | P_in | Q_in | P_out | Q_out
130 | 124 | 1.6054 | 0.61747 | 1.6202e-09 | 0 | 0 | 0 | 0 | 0 | 1 | -90 | 90 | -0.0037489 | -0.00093943 | 0.0037491 | 0.00093936
130 | 131 | 1.3159 | 0.50612 | 1.328e-09 | 0 | 0 | 0 | 0 | 0 | 1 | -90 | 90 | 0.0016712 | 0.0004187 | -0.0016711 | -0.00041882
124 | 132 | 1.3731 | 0.5281 | 1.3857e-09 | 0 | 0 | 0 | 0 | 0 | 1 | -90 | 90 | -0.0090641 | -0.0022698 | 0.0090653 | 0.0022701
124 | 122 | 1.7411 | 0.66965 | 1.7571e-09 | 0 | 0 | 0 | 0 | 0 | 1 | -90 | 90 | 0.0053149 | 0.0013304 | -0.0053144 | -0.0013304
132 | 146 | 1.3514 | 0.51975 | 1.3638e-09 | 0 | 0 | 0 | 0 | 0 | 1 | -90 | 90 | 0.016422 | 0.0041069 | -0.016418 | -0.0041056
132 | 144 | 2.2536 | 0.86675 | 2.2742e-09 | 0 | 0 | 0 | 0 | 0 | 1 | -90 | 90 | -0.025487 | -0.006377 | 0.025503 | 0.0063829
146 | 125 | 1.1289 | 0.4342 | 1.1393e-09 | 0 | 0 | 0 | 0 | 0 | 1 | -90 | 90 | 0.00067411 | 0.00016884 | -0.00067411 | -0.00016895
146 | 142 | 1.0592 | 0.40737 | 1.0689e-09 | 0 | 0 | 0 | 0 | 0 | 1 | -90 | 90 | 0.015744 | 0.0039367 | -0.015741 | -0.0039358
144 | 145 | 0.76112 | 0.29274 | 7.681e-10 | 0 | 0 | 0 | 0 | 0 | 1 | -90 | 90 | -0.026568 | -0.0066499 | 0.026574 | 0.006652
133 | 113 | 3.2404 | 1.2463 | 3.2701e-09 | 0 | 0 | 0 | 0 | 0 | 1 | -90 | 90 | -0.010908 | -0.0027273 | 0.010912 | 0.0027286
133 | 151 | 0.89255 | 0.34329 | 9.0074e-10 | 0 | 0 | 0 | 0 | 0 | 1 | -90 | 90 | 0.0091385 | 0.0022839 | -0.0091378 | -0.0022837
113 | 111 | 6.1493 | 2.3651 | 6.2057e-09 | 0 | 0 | 0 | 0 | 0 | 1 | -90 | 90 | -0.010912 | -0.0027286 | 0.01092 | 0.002731
151 | 150 | 2.7521 | 1.0585 | 2.7774e-09 | 0 | 0 | 0 | 0 | 0 | 1 | -90 | 90 | 0.008256 | 0.0020627 | -0.008254 | -0.0020622
134 | 135 | 6.882 | 2.6469 | 6.9452e-09 | 0 | 0 | 0 | 0 | 0 | 1 | -90 | 90 | -0.00024986 | -6.2621e-05 | 0.00024986 | 6.1933e-05
135 | 109 | 112.2649 | 43.1788 | 1.133e-07 | 0 | 0 | 0 | 0 | 0 | 1 | -90 | 90 | 0.0066401 | 0.0016587 | -0.0065871 | -0.0016495
135 | 136 | 6.7773 | 2.6067 | 6.8395e-09 | 0 | 0 | 0 | 0 | 0 | 1 | -90 | 90 | -0.0068899 | -0.0017206 | 0.0068934 | 0.0017213
109 | 108 | 4.3899 | 1.6884 | 4.4302e-09 | 0 | 0 | 0 | 0 | 0 | 1 | -90 | 90 | 0.0065871 | 0.0016495 | -0.006585 | -0.0016491
136 | 150 | 2.0821 | 0.80081 | 2.1012e-09 | 0 | 0 | 0 | 0 | 0 | 1 | -90 | 90 | -0.0071525 | -0.0017862 | 0.0071536 | 0.0017864
137 | 138 | 1.5128 | 0.58185 | 1.5267e-09 | 0 | 0 | 0 | 0 | 0 | 1 | -90 | 90 | 0.0088793 | 0.002218 | -0.008878 | -0.0022176
137 | 139 | 3.0711 | 1.1812 | 3.0993e-09 | 0 | 0 | 0 | 0 | 0 | 1 | -90 | 90 | -0.010599 | -0.0026489 | 0.010602 | 0.00265
138 | 97 | 56.9361 | 21.8985 | 5.7459e-08 | 0 | 0 | 0 | 0 | 0 | 1 | -90 | 90 | 0.008878 | 0.0022176 | -0.0088298 | -0.0022047
139 | 141 | 1.6742 | 0.64393 | 1.6896e-09 | 0 | 0 | 0 | 0 | 0 | 1 | -90 | 90 | 0.0046568 | 0.0011646 | -0.0046565 | -0.0011646
139 | 142 | 1.4705 | 0.56557 | 1.484e-09 | 0 | 0 | 0 | 0 | 0 | 1 | -90 | 90 | -0.015259 | -0.0038146 | 0.015263 | 0.0038159
97 | 98 | 1.6658 | 0.64071 | 1.6811e-09 | 0 | 0 | 0 | 0 | 0 | 1 | -90 | 90 | 0.00077282 | 0.00019352 | -0.00077281 | -0.00019368
97 | 95 | 6.1217 | 2.3545 | 6.1779e-09 | 0 | 0 | 0 | 0 | 0 | 1 | -90 | 90 | 0.0072491 | 0.0018088 | -0.0072456 | -0.001808
141 | 140 | 0.86813 | 0.3339 | 8.761e-10 | 0 | 0 | 0 | 0 | 0 | 1 | -90 | 90 | 0.0043164 | 0.0010794 | -0.0043162 | -0.0010794
140 | 143 | 3.0306 | 1.1656 | 3.0584e-09 | 0 | 0 | 0 | 0 | 0 | 1 | -90 | 90 | 0.0043162 | 0.0010794 | -0.0043156 | -0.0010795
143 | 155 | 1.5283 | 0.58783 | 1.5424e-09 | 0 | 0 | 0 | 0 | 0 | 1 | -90 | 90 | 0.0036951 | 0.00092398 | -0.0036949 | -0.00092405
155 | 149 | 2.486 | 0.95617 | 2.5089e-09 | 0 | 0 | 0 | 0 | 0 | 1 | -90 | 90 | 0.0028675 | 0.00071668 | -0.0028673 | -0.00071684
145 | 115 | 5.8521 | 2.2508 | 5.9058e-09 | 0 | 0 | 0 | 0 | 0 | 1 | -90 | 90 | -0.026574 | -0.006652 | 0.026618 | 0.0066684
115 | 152 | 3.3967 | 1.3064 | 3.4278e-09 | 0 | 0 | 0 | 0 | 0 | 1 | -90 | 90 | 0.0038685 | 0.00096927 | -0.003868 | -0.0009694
115 | 112 | 5.4957 | 2.1138 | 5.5462e-09 | 0 | 0 | 0 | 0 | 0 | 1 | -90 | 90 | -0.030487 | -0.0076377 | 0.030541 | 0.0076581
147 | 148 | 1.3705 | 0.52713 | 1.3831e-09 | 0 | 0 | 0 | 0 | 0 | 1 | -90 | 90 | -0.00019126 | -4.7933e-05 | 0.00019126 | 4.7797e-05
148 | 149 | 4.9539 | 1.9054 | 4.9994e-09 | 0 | 0 | 0 | 0 | 0 | 1 | -90 | 90 | -0.001707 | -0.00042689 | 0.0017072 | 0.00042646
148 | 167 | 8.0145 | 3.0825 | 8.0881e-09 | 0 | 0 | 0 | 0 | 0 | 1 | -90 | 90 | 0.00076675 | 0.00019137 | -0.0007667 | -0.00019215
149 | 153 | 3.7015 | 1.4237 | 3.7355e-09 | 0 | 0 | 0 | 0 | 0 | 1 | -90 | 90 | 0.0011601 | 0.00029039 | -0.00116 | -0.00029074
154 | 126 | 2.2356 | 0.85983 | 2.2561e-09 | 0 | 0 | 0 | 0 | 0 | 1 | -90 | 90 | -0.0009491 | -0.00023787 | 0.00094913 | 0.00023765
126 | 122 | 3.3805 | 1.3002 | 3.4116e-09 | 0 | 0 | 0 | 0 | 0 | 1 | -90 | 90 | -0.0017757 | -0.00044482 | 0.0017758 | 0.00044453
156 | 102 | 4.0317 | 1.5507 | 4.0687e-09 | 0 | 0 | 0 | 0 | 0 | 1 | -90 | 90 | 0.0021496 | 0.00053696 | -0.0021494 | -0.00053727
156 | 157 | 62.298 | 23.9608 | 6.287e-08 | 0 | 0 | 0 | 0 | 0 | 1 | -90 | 90 | -0.003111 | -0.00077791 | 0.0031176 | 0.00077433
102 | 101 | 9.0882 | 3.4955 | 9.1716e-09 | 0 | 0 | 0 | 0 | 0 | 1 | -90 | 90 | 0.0010963 | 0.00027334 | -0.0010962 | -0.00027419
157 | 158 | 2.2012 | 0.84661 | 2.2214e-09 | 0 | 0 | 0 | 0 | 0 | 1 | -90 | 90 | -0.004019 | -0.0010002 | 0.0040194 | 0.0010002
158 | 96 | 3.9836 | 1.5322 | 4.0202e-09 | 0 | 0 | 0 | 0 | 0 | 1 | -90 | 90 | -0.0050296 | -0.0012534 | 0.0050307 | 0.0012534
96 | 94 | 4.284 | 1.6477 | 4.3233e-09 | 0 | 0 | 0 | 0 | 0 | 1 | -90 | 90 | -0.0050307 | -0.0012534 | 0.0050319 | 0.0012534
93 | 94 | 1.4687 | 0.56488 | 1.4822e-09 | 0 | 0 | 0 | 0 | 0 | 1 | -90 | 90 | -0.0017309 | -0.0004338 | 0.0017309 | 0.00043367
94 | 95 | 2.2077 | 0.8491 | 2.2279e-09 | 0 | 0 | 0 | 0 | 0 | 1 | -90 | 90 | -0.0067628 | -0.0016871 | 0.0067639 | 0.0016873
99 | 100 | 2.1303 | 0.81935 | 2.1499e-09 | 0 | 0 | 0 | 0 | 0 | 1 | -90 | 90 | 0.00028311 | 7.0745e-05 | -0.0002831 | -7.0953e-05
99 | 101 | 3.5327 | 1.3587 | 3.5651e-09 | 0 | 0 | 0 | 0 | 0 | 1 | -90 | 90 | -0.0010962 | -0.00027452 | 0.0010962 | 0.00027419
103 | 104 | 0.66172 | 0.25451 | 6.6779e-10 | 0 | 0 | 0 | 0 | 0 | 1 | -90 | 90 | -0.00033744 | -8.457e-05 | 0.00033744 | 8.4505e-05
104 | 105 | 5.2444 | 2.0171 | 5.2925e-09 | 0 | 0 | 0 | 0 | 0 | 1 | -90 | 90 | -0.00097625 | -0.00024461 | 0.00097631 | 0.00024411
105 | 106 | 1.6412 | 0.63125 | 1.6563e-09 | 0 | 0 | 0 | 0 | 0 | 1 | -90 | 90 | -0.0036922 | -0.00092477 | 0.0036924 | 0.00092471
106 | 107 | 5.1127 | 1.9664 | 5.1596e-09 | 0 | 0 | 0 | 0 | 0 | 1 | -90 | 90 | -0.0052246 | -0.0013087 | 0.0052261 | 0.0013088
107 | 108 | 4.322 | 1.6623 | 4.3616e-09 | 0 | 0 | 0 | 0 | 0 | 1 | -90 | 90 | -0.0052261 | -0.0013088 | 0.0052274 | 0.0013089
110 | 111 | 2.658 | 1.0223 | 2.6824e-09 | 0 | 0 | 0 | 0 | 0 | 1 | -90 | 90 | 0.016868 | 0.0042214 | -0.01686 | -0.0042185
110 | 112 | 3.9145 | 1.5056 | 3.9504e-09 | 0 | 0 | 0 | 0 | 0 | 1 | -90 | 90 | -0.018098 | -0.0045296 | 0.018111 | 0.0045345
111 | 114 | 0.72485 | 0.27879 | 7.315e-10 | 0 | 0 | 0 | 0 | 0 | 1 | -90 | 90 | 0.00594 | 0.0014876 | -0.0059398 | -0.0014875
112 | 116 | 6.8269 | 2.6258 | 6.8896e-09 | 0 | 0 | 0 | 0 | 0 | 1 | -90 | 90 | 0.0010951 | 0.00027377 | -0.001095 | -0.00027443
114 | 119 | 1.9954 | 0.76747 | 2.0137e-09 | 0 | 0 | 0 | 0 | 0 | 1 | -90 | 90 | 0.0049674 | 0.0012438 | -0.0049669 | -0.0012438
119 | 117 | 2.2357 | 0.8599 | 2.2562e-09 | 0 | 0 | 0 | 0 | 0 | 1 | -90 | 90 | 0.0039832 | 0.00099731 | -0.0039828 | -0.00099739
117 | 118 | 1.3319 | 0.51227 | 1.3441e-09 | 0 | 0 | 0 | 0 | 0 | 1 | -90 | 90 | 0.0013216 | 0.00033042 | -0.0013215 | -0.00033054
118 | 120 | 6.7104 | 2.5809 | 6.772e-09 | 0 | 0 | 0 | 0 | 0 | 1 | -90 | 90 | 0.00094076 | 0.00023511 | -0.00094069 | -0.00023576
121 | 122 | 5.8198 | 2.2384 | 5.8732e-09 | 0 | 0 | 0 | 0 | 0 | 1 | -90 | 90 | -0.0035378 | -0.00088615 | 0.0035386 | 0.00088587
121 | 123 | 1.1411 | 0.43889 | 1.1516e-09 | 0 | 0 | 0 | 0 | 0 | 1 | -90 | 90 | 0.0023882 | 0.00059803 | -0.0023881 | -0.00059812
123 | 127 | 4.3596 | 1.6768 | 4.3997e-09 | 0 | 0 | 0 | 0 | 0 | 1 | -90 | 90 | 0.0023881 | 0.00059812 | -0.0023879 | -0.00059845