## bus_data
BUS_I | BUS_TYPE | Pd | Qd | Gs | Bs | area | Vm | Va | baseKV | zone | Vmax | Vmin
1 | 1 | 0.0016525 | 0.00041415 | 0 | 0 | 1 | 0.98653 | -0.093651 | 0.4 | 1 | 1.1 | 0.9
2 | 1 | 0.0029846 | 0.00074802 | 0 | 0 | 1 | 0.98597 | -0.097557 | 0.4 | 1 | 1.1 | 0.9
3 | 1 | 0 | 0 | 0 | 0 | 1 | 0.98666 | -0.09271 | 0.4 | 1 | 1.1 | 0.9
4 | 1 | 0.0020351 | 0.00051005 | 0 | 0 | 1 | 0.98526 | -0.10259 | 0.4 | 1 | 1.1 | 0.9
5 | 1 | 0.0021811 | 0.00054664 | 0 | 0 | 1 | 0.98741 | -0.087485 | 0.4 | 1 | 1.1 | 0.9
8 | 1 | 0.0029142 | 0.00073037 | 0 | 0 | 1 | 0.98499 | -0.10449 | 0.4 | 1 | 1.1 | 0.9
6 | 1 | 0.0021777 | 0.00054578 | 0 | 0 | 1 | 0.98831 | -0.08117 | 0.4 | 1 | 1.1 | 0.9
9 | 1 | 0.00076676 | 0.00019217 | 0 | 0 | 1 | 0.98454 | -0.10765 | 0.4 | 1 | 1.1 | 0.9
7 | 1 | 0 | 0 | 0 | 0 | 1 | 0.98902 | -0.076208 | 0.4 | 1 | 1.1 | 0.9
26 | 1 | 0.0025308 | 0.00063429 | 0 | 0 | 1 | 0.9893 | -0.074239 | 0.4 | 1 | 1.1 | 0.9
25 | 1 | 0.0019372 | 0.00048551 | 0 | 0 | 1 | 0.99002 | -0.069215 | 0.4 | 1 | 1.1 | 0.9
10 | 1 | 0.0011234 | 0.00028155 | 0 | 0 | 1 | 0.98438 | -0.10875 | 0.4 | 1 | 1.1 | 0.9
11 | 1 | 0.0018437 | 0.00046208 | 0 | 0 | 1 | 0.98392 | -0.11196 | 0.4 | 1 | 1.1 | 0.9
12 | 1 | 0.0027878 | 0.00069869 | 0 | 0 | 1 | 0.98346 | -0.11525 | 0.4 | 1 | 1.1 | 0.9
13 | 1 | 0.00093368 | 0.000234 | 0 | 0 | 1 | 0.98288 | -0.11935 | 0.4 | 1 | 1.1 | 0.9
14 | 1 | 0 | 0 | 0 | 0 | 1 | 0.98115 | -0.13154 | 0.4 | 1 | 1.1 | 0.9
15 | 1 | 0.010378 | 0.002601 | 0 | 0 | 1 | 0.97912 | -0.14599 | 0.4 | 1 | 1.1 | 0.9
28 | 1 | 0 | 0 | 0 | 0 | 1 | 0.97502 | -0.17519 | 0.4 | 1 | 1.1 | 0.9
16 | 1 | 0 | 0 | 0 | 0 | 1 | 0.99595 | -0.028133 | 0.4 | 1 | 1.1 | 0.9
45 | 1 | 0 | 0 | 0 | 0 | 1 | 0.99688 | -0.021613 | 0.4 | 1 | 1.1 | 0.9
62 | 1 | 0.0078574 | 0.0019693 | 0 | 0 | 1 | 0.99485 | -0.035843 | 0.4 | 1 | 1.1 | 0.9
17 | 1 | 0 | 0 | 0 | 0 | 1 | 0.99471 | -0.036557 | 0.4 | 1 | 1.1 | 0.9
21 | 1 | 0 | 0 | 0 | 0 | 1 | 0.99689 | -0.021467 | 0.4 | 1 | 1.1 | 0.9
18 | 1 | 0.0012572 | 0.00031509 | 0 | 0 | 1 | 0.99363 | -0.044019 | 0.4 | 1 | 1.1 | 0.9
30 | 1 | 0.01074 | 0.0026917 | 0 | 0 | 1 | 0.9731 | -0.18898 | 0.4 | 1 | 1.1 | 0.9
27 | 1 | 0.0042468 | 0.0010643 | 0 | 0 | 1 | 0.97481 | -0.17671 | 0.4 | 1 | 1.1 | 0.9
43 | 1 | 0 | 0 | 0 | 0 | 1 | 0.99701 | -0.020654 | 0.4 | 1 | 1.1 | 0.9
41 | 1 | 0.0036602 | 0.00091732 | 0 | 0 | 1 | 0.99787 | -0.014706 | 0.4 | 1 | 1.1 | 0.9
39 | 1 | 0.005661 | 0.0014188 | 0 | 0 | 1 | 0.9966 | -0.023479 | 0.4 | 1 | 1.1 | 0.9
19 | 1 | 0.0026961 | 0.00067571 | 0 | 0 | 1 | 0.9922 | -0.054019 | 0.4 | 1 | 1.1 | 0.9
20 | 1 | 0.0017802 | 0.00044617 | 0 | 0 | 1 | 0.99214 | -0.054417 | 0.4 | 1 | 1.1 | 0.9
22 | 1 | 0 | 0 | 0 | 0 | 1 | 0.99118 | -0.061085 | 0.4 | 1 | 1.1 | 0.9
23 | 1 | 0.0023576 | 0.00059088 | 0 | 0 | 1 | 0.99087 | -0.063257 | 0.4 | 1 | 1.1 | 0.9
24 | 1 | 0.0016782 | 0.0004206 | 0 | 0 | 1 | 0.99059 | -0.06528 | 0.4 | 1 | 1.1 | 0.9
42 | 3 | 0.015676 | 0.0039287 | 0 | 0 | 1 | 1 | 0 | 0.4 | 1 | 1.1 | 0.9
40 | 1 | 0.0039947 | 0.0010012 | 0 | 0 | 1 | 0.99646 | -0.024503 | 0.4 | 1 | 1.1 | 0.9
38 | 1 | 0.0021523 | 0.00053942 | 0 | 0 | 1 | 0.99052 | -0.065777 | 0.4 | 1 | 1.1 | 0.9
63 | 1 | 0.0035833 | 0.00089807 | 0 | 0 | 1 | 0.98966 | -0.071883 | 0.4 | 1 | 1.1 | 0.9
37 | 1 | 0 | 0 | 0 | 0 | 1 | 0.97381 | -0.18392 | 0.4 | 1 | 1.1 | 0.9
35 | 1 | 0.00045867 | 0.00011495 | 0 | 0 | 1 | 0.97283 | -0.19095 | 0.4 | 1 | 1.1 | 0.9
31 | 1 | 0.0028676 | 0.00071868 | 0 | 0 | 1 | 0.9723 | -0.19475 | 0.4 | 1 | 1.1 | 0.9
32 | 1 | 0.027509 | 0.0068944 | 0 | 0 | 1 | 0.97052 | -0.20752 | 0.4 | 1 | 1.1 | 0.9
34 | 1 | 0 | 0 | 0 | 0 | 1 | 0.97254 | -0.19304 | 0.4 | 1 | 1.1 | 0.9
33 | 1 | 0.00062838 | 0.00015749 | 0 | 0 | 1 | 0.97249 | -0.19339 | 0.4 | 1 | 1.1 | 0.9
36 | 1 | 0.0057246 | 0.0014347 | 0 | 0 | 1 | 0.97238 | -0.19423 | 0.4 | 1 | 1.1 | 0.9
55 | 1 | 0 | 0 | 0 | 0 | 1 | 0.98846 | -0.08041 | 0.4 | 1 | 1.1 | 0.9
44 | 1 | 0.01209 | 0.00303 | 0 | 0 | 1 | 0.99597 | -0.0279 | 0.4 | 1 | 1.1 | 0.9
46 | 1 | 0.0047178 | 0.0011824 | 0 | 0 | 1 | 0.98693 | -0.09119 | 0.4 | 1 | 1.1 | 0.9
47 | 1 | 0.046736 | 0.011713 | 0 | 0 | 1 | 0.98494 | -0.10526 | 0.4 | 1 | 1.1 | 0.9
48 | 1 | 0.0036119 | 0.00090523 | 0 | 0 | 1 | 0.98224 | -0.12434 | 0.4 | 1 | 1.1 | 0.9
49 | 1 | 0 | 0 | 0 | 0 | 1 | 0.98041 | -0.13734 | 0.4 | 1 | 1.1 | 0.9
51 | 1 | 0 | 0 | 0 | 0 | 1 | 0.97643 | -0.16571 | 0.4 | 1 | 1.1 | 0.9
50 | 1 | 0.0023619 | 0.00059195 | 0 | 0 | 1 | 0.97572 | -0.17081 | 0.4 | 1 | 1.1 | 0.9
52 | 1 | 0.020567 | 0.0051545 | 0 | 0 | 1 | 0.97513 | -0.17504 | 0.4 | 1 | 1.1 | 0.9
54 | 1 | 0.00062176 | 0.00015583 | 0 | 0 | 1 | 0.98731 | -0.088564 | 0.4 | 1 | 1.1 | 0.9
60 | 1 | 0.00094038 | 0.00023568 | 0 | 0 | 1 | 0.98666 | -0.093162 | 0.4 | 1 | 1.1 | 0.9
59 | 1 | 0.00089533 | 0.00022439 | 0 | 0 | 1 | 0.98663 | -0.093399 | 0.4 | 1 | 1.1 | 0.9
56 | 1 | 0.0029738 | 0.00074531 | 0 | 0 | 1 | 0.98653 | -0.094055 | 0.4 | 1 | 1.1 | 0.9
57 | 1 | 0.0008454 | 0.00021188 | 0 | 0 | 1 | 0.98662 | -0.09343 | 0.4 | 1 | 1.1 | 0.9

## generator_data
GEN_BUS | PG | QG | QMAX | QMIN | VG | MBASE | GEN_STATUS | PMAX | PMIN
42 | 0.2409 | 0.060853 | 10 | -10 | 1 | 100 | 1 | 10 | 0

## branch_data
F_BUS | T_BUS | BR_R | BR_X | BR_B | RATE_A | RATE_B | RATE_C | TAP | SHIFT | BR_STATUS | ANGMIN | ANGMAX | P_in | Q_in | P_out | Q_out
1 | 2 | 0.63446 | 0.24402 | 1.9209e-09 | 0 | 0 | 0 | 0 | 0 | 1 | -90 | 90 | 0.078816 | 0.019862 | -0.078773 | -0.019846
1 | 3 | 0.14987 | 0.057642 | 4.5373e-10 | 0 | 0 | 0 | 0 | 0 | 1 | -90 | 90 | -0.080468 | -0.020276 | 0.080479 | 0.02028
2 | 4 | 0.84838 | 0.3263 | 2.5685e-09 | 0 | 0 | 0 | 0 | 0 | 1 | -90 | 90 | 0.075788 | 0.019098 | -0.075735 | -0.019077
3 | 5 | 0.83232 | 0.32012 | 2.5199e-09 | 0 | 0 | 0 | 0 | 0 | 1 | -90 | 90 | -0.080479 | -0.02028 | 0.080538 | 0.020303
4 | 8 | 0.32964 | 0.12678 | 9.9798e-10 | 0 | 0 | 0 | 0 | 0 | 1 | -90 | 90 | 0.0737 | 0.018567 | -0.07368 | -0.01856
5 | 6 | 0.98083 | 0.37724 | 2.9695e-09 | 0 | 0 | 0 | 0 | 0 | 1 | -90 | 90 | -0.082719 | -0.020849 | 0.082792 | 0.020877
8 | 9 | 0.57032 | 0.21935 | 1.7267e-09 | 0 | 0 | 0 | 0 | 0 | 1 | -90 | 90 | 0.070766 | 0.01783 | -0.070734 | -0.017818
6 | 7 | 0.75196 | 0.28921 | 2.2766e-09 | 0 | 0 | 0 | 0 | 0 | 1 | -90 | 90 | -0.08497 | -0.021423 | 0.085029 | 0.021445
9 | 10 | 0.20068 | 0.077184 | 6.0756e-10 | 0 | 0 | 0 | 0 | 0 | 1 | -90 | 90 | 0.069968 | 0.017626 | -0.069957 | -0.017622
7 | 26 | 0.29871 | 0.11489 | 9.0434e-10 | 0 | 0 | 0 | 0 | 0 | 1 | -90 | 90 | -0.085029 | -0.021445 | 0.085052 | 0.021454
26 | 25 | 0.74049 | 0.2848 | 2.2419e-09 | 0 | 0 | 0 | 0 | 0 | 1 | -90 | 90 | -0.087583 | -0.022089 | 0.087645 | 0.022112
25 | 23 | 0.86033 | 0.33089 | 2.6047e-09 | 0 | 0 | 0 | 0 | 0 | 1 | -90 | 90 | -0.089582 | -0.022598 | 0.089657 | 0.022626
10 | 11 | 0.59388 | 0.22841 | 1.798e-09 | 0 | 0 | 0 | 0 | 0 | 1 | -90 | 90 | 0.068834 | 0.01734 | -0.068803 | -0.017328
11 | 12 | 0.62439 | 0.24015 | 1.8904e-09 | 0 | 0 | 0 | 0 | 0 | 1 | -90 | 90 | 0.066959 | 0.016866 | -0.066928 | -0.016855
12 | 13 | 0.81263 | 0.31255 | 2.4603e-09 | 0 | 0 | 0 | 0 | 0 | 1 | -90 | 90 | 0.06414 | 0.016156 | -0.064104 | -0.016142
13 | 14 | 2.4453 | 0.9405 | 7.4032e-09 | 0 | 0 | 0 | 0 | 0 | 1 | -90 | 90 | 0.06317 | 0.015908 | -0.063063 | -0.015867
14 | 15 | 2.8892 | 1.1112 | 2.9157e-09 | 0 | 0 | 0 | 0 | 0 | 1 | -90 | 90 | 0.063063 | 0.015867 | -0.062936 | -0.015819
15 | 28 | 6.9551 | 2.675 | 7.0189e-09 | 0 | 0 | 0 | 0 | 0 | 1 | -90 | 90 | 0.052558 | 0.013218 | -0.052345 | -0.013137
28 | 30 | 4.1442 | 1.5939 | 4.1822e-09 | 0 | 0 | 0 | 0 | 0 | 1 | -90 | 90 | 0.041268 | 0.010362 | -0.041189 | -0.010332
28 | 27 | 1.6961 | 0.65235 | 1.7117e-09 | 0 | 0 | 0 | 0 | 0 | 1 | -90 | 90 | 0.011077 | 0.0027747 | -0.011074 | -0.002774
16 | 45 | 10.7118 | 4.1199 | 1.081e-08 | 0 | 0 | 0 | 0 | 0 | 1 | -90 | 90 | -0.0078658 | -0.0019712 | 0.0078729 | 0.0019729
16 | 62 | 12.6578 | 4.8684 | 1.2774e-08 | 0 | 0 | 0 | 0 | 0 | 1 | -90 | 90 | 0.0078658 | 0.0019712 | -0.0078574 | -0.0019693
45 | 43 | 1.577 | 0.60655 | 1.5915e-09 | 0 | 0 | 0 | 0 | 0 | 1 | -90 | 90 | -0.0078729 | -0.0019729 | 0.0078739 | 0.0019731
17 | 21 | 1.7667 | 0.67948 | 5.3486e-09 | 0 | 0 | 0 | 0 | 0 | 1 | -90 | 90 | -0.11188 | -0.028248 | 0.11212 | 0.028339
17 | 18 | 0.87076 | 0.33491 | 2.6362e-09 | 0 | 0 | 0 | 0 | 0 | 1 | -90 | 90 | 0.11188 | 0.028248 | -0.11176 | -0.028203
21 | 41 | 0.73008 | 0.2808 | 2.2103e-09 | 0 | 0 | 0 | 0 | 0 | 1 | -90 | 90 | -0.12178 | -0.030759 | 0.12189 | 0.030804
21 | 39 | 2.6952 | 1.0366 | 2.7199e-09 | 0 | 0 | 0 | 0 | 0 | 1 | -90 | 90 | 0.009659 | 0.0024206 | -0.0096563 | -0.0024198
18 | 19 | 1.1774 | 0.45285 | 3.5646e-09 | 0 | 0 | 0 | 0 | 0 | 1 | -90 | 90 | 0.1105 | 0.027888 | -0.11035 | -0.027829
30 | 31 | 2.3405 | 0.90018 | 2.3619e-09 | 0 | 0 | 0 | 0 | 0 | 1 | -90 | 90 | 0.030449 | 0.0076405 | -0.030425 | -0.0076313
27 | 37 | 13.036 | 5.0139 | 1.3156e-08 | 0 | 0 | 0 | 0 | 0 | 1 | -90 | 90 | 0.0068277 | 0.0017096 | -0.0068209 | -0.0017083
43 | 44 | 1.04 | 0.39999 | 1.0495e-09 | 0 | 0 | 0 | 0 | 0 | 1 | -90 | 90 | 0.091249 | 0.02302 | -0.091156 | -0.022985
43 | 42 | 2.737 | 1.0527 | 2.7622e-09 | 0 | 0 | 0 | 0 | 0 | 1 | -90 | 90 | -0.099123 | -0.024993 | 0.099411 | 0.025104
41 | 42 | 1.5459 | 0.59457 | 4.6802e-09 | 0 | 0 | 0 | 0 | 0 | 1 | -90 | 90 | -0.12555 | -0.031721 | 0.12581 | 0.031821
39 | 40 | 3.3155 | 1.2752 | 3.3459e-09 | 0 | 0 | 0 | 0 | 0 | 1 | -90 | 90 | 0.0039953 | 0.0010011 | -0.0039947 | -0.0010012
19 | 20 | 0.048009 | 0.018465 | 1.4535e-10 | 0 | 0 | 0 | 0 | 0 | 1 | -90 | 90 | 0.10765 | 0.027153 | -0.10765 | -0.027151
20 | 22 | 0.81666 | 0.3141 | 2.4724e-09 | 0 | 0 | 0 | 0 | 0 | 1 | -90 | 90 | 0.10587 | 0.026705 | -0.10577 | -0.026667
22 | 23 | 0.30589 | 0.11765 | 9.2609e-10 | 0 | 0 | 0 | 0 | 0 | 1 | -90 | 90 | 0.092043 | 0.023228 | -0.092015 | -0.023217
22 | 24 | 3.9067 | 1.5026 | 3.9425e-09 | 0 | 0 | 0 | 0 | 0 | 1 | -90 | 90 | 0.013726 | 0.003439 | -0.013718 | -0.0034363
24 | 38 | 0.52714 | 0.20275 | 5.3198e-10 | 0 | 0 | 0 | 0 | 0 | 1 | -90 | 90 | 0.01204 | 0.0030157 | -0.012039 | -0.0030155
38 | 63 | 7.8769 | 3.0296 | 7.9492e-09 | 0 | 0 | 0 | 0 | 0 | 1 | -90 | 90 | 0.0098869 | 0.002476 | -0.0098785 | -0.0024736
63 | 55 | 17.2322 | 6.6278 | 1.739e-08 | 0 | 0 | 0 | 0 | 0 | 1 | -90 | 90 | 0.0062952 | 0.0015755 | -0.0062878 | -0.0015744
37 | 35 | 12.7115 | 4.889 | 1.2828e-08 | 0 | 0 | 0 | 0 | 0 | 1 | -90 | 90 | 0.0068209 | 0.0017083 | -0.0068143 | -0.0017069
35 | 34 | 4.0459 | 1.5561 | 4.083e-09 | 0 | 0 | 0 | 0 | 0 | 1 | -90 | 90 | 0.0063556 | 0.001592 | -0.0063538 | -0.0015917
31 | 32 | 5.7039 | 2.1938 | 5.7562e-09 | 0 | 0 | 0 | 0 | 0 | 1 | -90 | 90 | 0.027557 | 0.0069127 | -0.027508 | -0.0068945
34 | 36 | 2.5636 | 0.98601 | 2.5871e-09 | 0 | 0 | 0 | 0 | 0 | 1 | -90 | 90 | 0.0057254 | 0.0014348 | -0.0057244 | -0.0014347
34 | 33 | 6.9497 | 2.673 | 7.0134e-09 | 0 | 0 | 0 | 0 | 0 | 1 | -90 | 90 | 0.0006284 | 0.00015684 | -0.00062837 | -0.00015749
55 | 54 | 16.4718 | 6.3353 | 1.6623e-08 | 0 | 0 | 0 | 0 | 0 | 1 | -90 | 90 | 0.0062878 | 0.0015744 | -0.0062807 | -0.0015733
44 | 46 | 10.3854 | 3.9944 | 1.0481e-08 | 0 | 0 | 0 | 0 | 0 | 1 | -90 | 90 | 0.079066 | 0.019955 | -0.07837 | -0.019688
46 | 47 | 2.4306 | 0.93485 | 2.4529e-09 | 0 | 0 | 0 | 0 | 0 | 1 | -90 | 90 | 0.073652 | 0.018506 | -0.073508 | -0.01845
47 | 48 | 9.051 | 3.4812 | 9.1341e-09 | 0 | 0 | 0 | 0 | 0 | 1 | -90 | 90 | 0.026772 | 0.0067372 | -0.026701 | -0.0067107
48 | 49 | 7.1086 | 2.7341 | 7.1738e-09 | 0 | 0 | 0 | 0 | 0 | 1 | -90 | 90 | 0.023089 | 0.0058055 | -0.023047 | -0.0057902
49 | 51 | 15.4224 | 5.9317 | 1.5564e-08 | 0 | 0 | 0 | 0 | 0 | 1 | -90 | 90 | 0.023047 | 0.0057902 | -0.022957 | -0.0057568
51 | 50 | 2.7592 | 1.0612 | 2.7845e-09 | 0 | 0 | 0 | 0 | 0 | 1 | -90 | 90 | 0.022957 | 0.0057569 | -0.02294 | -0.0057509
50 | 52 | 2.5504 | 0.98093 | 2.5738e-09 | 0 | 0 | 0 | 0 | 0 | 1 | -90 | 90 | 0.020579 | 0.0051589 | -0.020567 | -0.0051545
54 | 60 | 10.3074 | 3.9644 | 1.0402e-08 | 0 | 0 | 0 | 0 | 0 | 1 | -90 | 90 | 0.0056589 | 0.0014175 | -0.0056553 | -0.0014171
60 | 59 | 0.6363 | 0.24473 | 6.4214e-10 | 0 | 0 | 0 | 0 | 0 | 1 | -90 | 90 | 0.004715 | 0.0011814 | -0.0047148 | -0.0011814
59 | 57 | 0.10292 | 0.039585 | 1.0386e-10 | 0 | 0 | 0 | 0 | 0 | 1 | -90 | 90 | 0.0038195 | 0.00095702 | -0.0038195 | -0.00095703
56 | 57 | 2.6611 | 1.0235 | 2.6855e-09 | 0 | 0 | 0 | 0 | 0 | 1 | -90 | 90 | -0.0029738 | -0.00074531 | 0.0029741 | 0.00074515