## bus_data
BUS_I | BUS_TYPE | Pd | Qd | Gs | Bs | area | Vm | Va | baseKV | zone | Vmax | Vmin
1 | 1 | 0.0021777 | 0.00054577 | 0 | 0 | 1 | 0.97846 | -0.15131 | 0.4 | 1 | 1.1 | 0.9
2 | 1 | 0.0016472 | 0.00041284 | 0 | 0 | 1 | 0.97851 | -0.15098 | 0.4 | 1 | 1.1 | 0.9
3 | 1 | 0.0038338 | 0.00096084 | 0 | 0 | 1 | 0.9783 | -0.15242 | 0.4 | 1 | 1.1 | 0.9
4 | 1 | 0.0011151 | 0.00027947 | 0 | 0 | 1 | 0.9787 | -0.14955 | 0.4 | 1 | 1.1 | 0.9
5 | 1 | 0.0004313 | 0.00010809 | 0 | 0 | 1 | 0.97816 | -0.15342 | 0.4 | 1 | 1.1 | 0.9
6 | 1 | 0.00044675 | 0.00011197 | 0 | 0 | 1 | 0.97881 | -0.14881 | 0.4 | 1 | 1.1 | 0.9
11 | 1 | 0.00037242 | 9.3337e-05 | 0 | 0 | 1 | 0.97798 | -0.15473 | 0.4 | 1 | 1.1 | 0.9
15 | 1 | 0.00026888 | 6.7388e-05 | 0 | 0 | 1 | 0.97925 | -0.14563 | 0.4 | 1 | 1.1 | 0.9
10 | 1 | 0.00057706 | 0.00014462 | 0 | 0 | 1 | 0.97797 | -0.15484 | 0.4 | 1 | 1.1 | 0.9
13 | 1 | 0.00099139 | 0.00024847 | 0 | 0 | 1 | 0.97941 | -0.14452 | 0.4 | 1 | 1.1 | 0.9
7 | 1 | 0.0059246 | 0.0014849 | 0 | 0 | 1 | 0.97776 | -0.15633 | 0.4 | 1 | 1.1 | 0.9
8 | 1 | 0 | 0 | 0 | 0 | 1 | 0.97779 | -0.1561 | 0.4 | 1 | 1.1 | 0.9
9 | 1 | 0.00094609 | 0.00023711 | 0 | 0 | 1 | 0.97782 | -0.15589 | 0.4 | 1 | 1.1 | 0.9
12 | 1 | 0.0015165 | 0.00038007 | 0 | 0 | 1 | 0.97957 | -0.14334 | 0.4 | 1 | 1.1 | 0.9
14 | 1 | 0.00026308 | 6.5934e-05 | 0 | 0 | 1 | 0.97958 | -0.14331 | 0.4 | 1 | 1.1 | 0.9
16 | 1 | 0.00051846 | 0.00012994 | 0 | 0 | 1 | 0.97967 | -0.14264 | 0.4 | 1 | 1.1 | 0.9
21 | 1 | 0.0044202 | 0.0011078 | 0 | 0 | 1 | 0.98003 | -0.1401 | 0.4 | 1 | 1.1 | 0.9
22 | 1 | 0.0030167 | 0.00075606 | 0 | 0 | 1 | 0.9794 | -0.14462 | 0.4 | 1 | 1.1 | 0.9
19 | 1 | 0 | 0 | 0 | 0 | 1 | 0.98055 | -0.13635 | 0.4 | 1 | 1.1 | 0.9
17 | 1 | 0.00097833 | 0.00024519 | 0 | 0 | 1 | 0.98126 | -0.13129 | 0.4 | 1 | 1.1 | 0.9
18 | 1 | 0.00062516 | 0.00015668 | 0 | 0 | 1 | 0.98177 | -0.12769 | 0.4 | 1 | 1.1 | 0.9
20 | 1 | 0.0011445 | 0.00028683 | 0 | 0 | 1 | 0.98464 | -0.10729 | 0.4 | 1 | 1.1 | 0.9
23 | 1 | 0.0037801 | 0.00094738 | 0 | 0 | 1 | 0.98665 | -0.093083 | 0.4 | 1 | 1.1 | 0.9
24 | 1 | 0.0023017 | 0.00057686 | 0 | 0 | 1 | 0.99111 | -0.061784 | 0.4 | 1 | 1.1 | 0.9
25 | 1 | 0 | 0 | 0 | 0 | 1 | 0.99198 | -0.055673 | 0.4 | 1 | 1.1 | 0.9
26 | 1 | 0.0051696 | 0.0012956 | 0 | 0 | 1 | 0.99295 | -0.048924 | 0.4 | 1 | 1.1 | 0.9
27 | 1 | 0.0020279 | 0.00050825 | 0 | 0 | 1 | 0.99189 | -0.056355 | 0.4 | 1 | 1.1 | 0.9
28 | 1 | 0.0043251 | 0.001084 | 0 | 0 | 1 | 0.99836 | -0.011358 | 0.4 | 1 | 1.1 | 0.9
29 | 3 | 0.0039751 | 0.00099625 | 0 | 0 | 1 | 1 | 0 | 0.4 | 1 | 1.1 | 0.9
80 | 1 | 0.0020085 | 0.00050337 | 0 | 0 | 1 | 0.99825 | -0.012004 | 0.4 | 1 | 1.1 | 0.9
79 | 1 | 0.0011077 | 0.0002776 | 0 | 0 | 1 | 0.99813 | -0.012824 | 0.4 | 1 | 1.1 | 0.9
30 | 1 | 0.0015758 | 0.00039494 | 0 | 0 | 1 | 0.97182 | -0.19795 | 0.4 | 1 | 1.1 | 0.9
31 | 1 | 0.00085311 | 0.00021381 | 0 | 0 | 1 | 0.97174 | -0.19852 | 0.4 | 1 | 1.1 | 0.9
32 | 1 | 0.0060808 | 0.001524 | 0 | 0 | 1 | 0.97252 | -0.1929 | 0.4 | 1 | 1.1 | 0.9
33 | 1 | 0.00094235 | 0.00023618 | 0 | 0 | 1 | 0.97171 | -0.19876 | 0.4 | 1 | 1.1 | 0.9
34 | 1 | 0 | 0 | 0 | 0 | 1 | 0.97291 | -0.1901 | 0.4 | 1 | 1.1 | 0.9
81 | 1 | 0.00084913 | 0.00021281 | 0 | 0 | 1 | 0.97163 | -0.19932 | 0.4 | 1 | 1.1 | 0.9
46 | 1 | 0.0014301 | 0.00035842 | 0 | 0 | 1 | 0.97267 | -0.19184 | 0.4 | 1 | 1.1 | 0.9
51 | 1 | 0.0018401 | 0.00046117 | 0 | 0 | 1 | 0.97283 | -0.19066 | 0.4 | 1 | 1.1 | 0.9
48 | 1 | 0.0024679 | 0.00061851 | 0 | 0 | 1 | 0.97386 | -0.1833 | 0.4 | 1 | 1.1 | 0.9
83 | 1 | 0.00084723 | 0.00021234 | 0 | 0 | 1 | 0.97162 | -0.1994 | 0.4 | 1 | 1.1 | 0.9
43 | 1 | 0 | 0 | 0 | 0 | 1 | 0.97246 | -0.19332 | 0.4 | 1 | 1.1 | 0.9
85 | 1 | 0.00071866 | 0.00018011 | 0 | 0 | 1 | 0.97277 | -0.19113 | 0.4 | 1 | 1.1 | 0.9
45 | 1 | 0 | 0 | 0 | 0 | 1 | 0.97246 | -0.19336 | 0.4 | 1 | 1.1 | 0.9
82 | 1 | 0.0021993 | 0.0005512 | 0 | 0 | 1 | 0.9724 | -0.19378 | 0.4 | 1 | 1.1 | 0.9
49 | 1 | 0.002009 | 0.00050351 | 0 | 0 | 1 | 0.97457 | -0.17818 | 0.4 | 1 | 1.1 | 0.9
35 | 1 | 0.0011807 | 0.0002959 | 0 | 0 | 1 | 0.9794 | -0.14371 | 0.4 | 1 | 1.1 | 0.9
36 | 1 | 0.0011815 | 0.00029612 | 0 | 0 | 1 | 0.97936 | -0.14396 | 0.4 | 1 | 1.1 | 0.9
37 | 1 | 0 | 0 | 0 | 0 | 1 | 0.97945 | -0.14336 | 0.4 | 1 | 1.1 | 0.9
38 | 1 | 0.0011815 | 0.00029612 | 0 | 0 | 1 | 0.97934 | -0.14414 | 0.4 | 1 | 1.1 | 0.9
39 | 1 | 0 | 0 | 0 | 0 | 1 | 0.98004 | -0.13911 | 0.4 | 1 | 1.1 | 0.9
40 | 1 | 0.0036295 | 0.00090965 | 0 | 0 | 1 | 0.97898 | -0.14669 | 0.4 | 1 | 1.1 | 0.9
89 | 1 | 0.0011807 | 0.0002959 | 0 | 0 | 1 | 0.97933 | -0.14423 | 0.4 | 1 | 1.1 | 0.9
54 | 1 | 0.0034034 | 0.00085296 | 0 | 0 | 1 | 0.97964 | -0.14198 | 0.4 | 1 | 1.1 | 0.9
55 | 1 | 0.0013166 | 0.00032997 | 0 | 0 | 1 | 0.98837 | -0.080388 | 0.4 | 1 | 1.1 | 0.9
53 | 1 | 0.0053466 | 0.00134 | 0 | 0 | 1 | 0.97751 | -0.15717 | 0.4 | 1 | 1.1 | 0.9
58 | 1 | 0.006744 | 0.0016902 | 0 | 0 | 1 | 0.97673 | -0.16276 | 0.4 | 1 | 1.1 | 0.9
56 | 1 | 0.0004554 | 0.00011413 | 0 | 0 | 1 | 0.97964 | -0.14203 | 0.4 | 1 | 1.1 | 0.9
76 | 1 | 0.0012568 | 0.00031498 | 0 | 0 | 1 | 0.99206 | -0.054707 | 0.4 | 1 | 1.1 | 0.9
52 | 1 | 0.0030403 | 0.00076197 | 0 | 0 | 1 | 0.97624 | -0.16621 | 0.4 | 1 | 1.1 | 0.9
57 | 1 | 0.0010494 | 0.00026302 | 0 | 0 | 1 | 0.97667 | -0.1632 | 0.4 | 1 | 1.1 | 0.9
41 | 1 | 0.0016662 | 0.00041759 | 0 | 0 | 1 | 0.97232 | -0.19434 | 0.4 | 1 | 1.1 | 0.9
42 | 1 | 0.0021993 | 0.0005512 | 0 | 0 | 1 | 0.97228 | -0.19461 | 0.4 | 1 | 1.1 | 0.9
44 | 1 | 0.0012681 | 0.00031781 | 0 | 0 | 1 | 0.97228 | -0.19461 | 0.4 | 1 | 1.1 | 0.9
47 | 1 | 0.0024628 | 0.00061724 | 0 | 0 | 1 | 0.97222 | -0.19507 | 0.4 | 1 | 1.1 | 0.9
50 | 1 | 0.0024734 | 0.00061989 | 0 | 0 | 1 | 0.97541 | -0.17216 | 0.4 | 1 | 1.1 | 0.9
86 | 1 | 0.0023654 | 0.00059284 | 0 | 0 | 1 | 0.97259 | -0.19244 | 0.4 | 1 | 1.1 | 0.9
77 | 1 | 0.0010781 | 0.0002702 | 0 | 0 | 1 | 0.99394 | -0.041702 | 0.4 | 1 | 1.1 | 0.9
59 | 1 | 0 | 0 | 0 | 0 | 1 | 0.97615 | -0.16695 | 0.4 | 1 | 1.1 | 0.9
60 | 1 | 0 | 0 | 0 | 0 | 1 | 0.97567 | -0.17034 | 0.4 | 1 | 1.1 | 0.9
61 | 1 | 0.0012826 | 0.00032144 | 0 | 0 | 1 | 0.97612 | -0.16712 | 0.4 | 1 | 1.1 | 0.9
67 | 1 | 0.0013916 | 0.00034878 | 0 | 0 | 1 | 0.9756 | -0.17086 | 0.4 | 1 | 1.1 | 0.9
64 | 1 | 0.0024291 | 0.00060879 | 0 | 0 | 1 | 0.97518 | -0.1739 | 0.4 | 1 | 1.1 | 0.9
65 | 1 | 0.0029144 | 0.00073042 | 0 | 0 | 1 | 0.97478 | -0.17679 | 0.4 | 1 | 1.1 | 0.9
66 | 1 | 0.0015392 | 0.00038577 | 0 | 0 | 1 | 0.9745 | -0.17875 | 0.4 | 1 | 1.1 | 0.9
68 | 1 | 0.0016284 | 0.00040811 | 0 | 0 | 1 | 0.97419 | -0.18097 | 0.4 | 1 | 1.1 | 0.9
69 | 1 | 0 | 0 | 0 | 0 | 1 | 0.97404 | -0.1821 | 0.4 | 1 | 1.1 | 0.9
70 | 1 | 0 | 0 | 0 | 0 | 1 | 0.97389 | -0.18313 | 0.4 | 1 | 1.1 | 0.9
71 | 1 | 0.0026103 | 0.00065421 | 0 | 0 | 1 | 0.97388 | -0.18321 | 0.4 | 1 | 1.1 | 0.9
75 | 1 | 0.0029562 | 0.00074089 | 0 | 0 | 1 | 0.97361 | -0.18516 | 0.4 | 1 | 1.1 | 0.9
72 | 1 | 0.0075344 | 0.0018883 | 0 | 0 | 1 | 0.97379 | -0.18391 | 0.4 | 1 | 1.1 | 0.9
73 | 1 | 0 | 0 | 0 | 0 | 1 | 0.97366 | -0.18482 | 0.4 | 1 | 1.1 | 0.9
74 | 1 | 0.0011717 | 0.00029364 | 0 | 0 | 1 | 0.97362 | -0.18512 | 0.4 | 1 | 1.1 | 0.9
78 | 1 | 0.00057851 | 0.00014499 | 0 | 0 | 1 | 0.99566 | -0.029815 | 0.4 | 1 | 1.1 | 0.9
84 | 1 | 0.001014 | 0.00025413 | 0 | 0 | 1 | 0.97157 | -0.19972 | 0.4 | 1 | 1.1 | 0.9
87 | 1 | 0.0010648 | 0.00026687 | 0 | 0 | 1 | 0.97156 | -0.19983 | 0.4 | 1 | 1.1 | 0.9
88 | 1 | 0.0057997 | 0.0014535 | 0 | 0 | 1 | 0.97142 | -0.20085 | 0.4 | 1 | 1.1 | 0.9

## generator_data
GEN_BUS | PG | QG | QMAX | QMIN | VG | MBASE | GEN_STATUS | PMAX | PMIN
29 | 0.15935 | 0.04035 | 10 | -10 | 1 | 100 | 1 | 10 | 0

## branch_data
F_BUS | T_BUS | BR_R | BR_X | BR_B | RATE_A | RATE_B | RATE_C | TAP | SHIFT | BR_STATUS | ANGMIN | ANGMAX | P_in | Q_in | P_out | Q_out
1 | 2 | 0.29014 | 0.11159 | 2.9281e-10 | 0 | 0 | 0 | 0 | 0 | 1 | -90 | 90 | -0.014269 | -0.0035762 | 0.014269 | 0.0035764
1 | 3 | 1.1427 | 0.43951 | 1.1532e-09 | 0 | 0 | 0 | 0 | 0 | 1 | -90 | 90 | 0.012091 | 0.0030304 | -0.012089 | -0.0030298
2 | 4 | 1.1191 | 0.43043 | 1.1294e-09 | 0 | 0 | 0 | 0 | 0 | 1 | -90 | 90 | -0.015917 | -0.0039892 | 0.01592 | 0.0039903
3 | 5 | 1.5045 | 0.57864 | 1.5183e-09 | 0 | 0 | 0 | 0 | 0 | 1 | -90 | 90 | 0.0082554 | 0.0020689 | -0.0082543 | -0.0020686
4 | 6 | 0.54518 | 0.20969 | 5.5019e-10 | 0 | 0 | 0 | 0 | 0 | 1 | -90 | 90 | -0.017035 | -0.0042698 | 0.017037 | 0.0042704
5 | 11 | 2.0953 | 0.80588 | 2.1145e-09 | 0 | 0 | 0 | 0 | 0 | 1 | -90 | 90 | 0.007823 | 0.0019606 | -0.0078216 | -0.0019602
6 | 15 | 2.2701 | 0.87312 | 2.291e-09 | 0 | 0 | 0 | 0 | 0 | 1 | -90 | 90 | -0.017483 | -0.0043824 | 0.017491 | 0.0043851
11 | 10 | 0.1843 | 0.070883 | 1.8599e-10 | 0 | 0 | 0 | 0 | 0 | 1 | -90 | 90 | 0.0074492 | 0.0018669 | -0.007449 | -0.0018668
15 | 13 | 0.7824 | 0.30092 | 7.8958e-10 | 0 | 0 | 0 | 0 | 0 | 1 | -90 | 90 | -0.01776 | -0.0044525 | 0.017763 | 0.0044535
10 | 9 | 1.9049 | 0.73266 | 1.9224e-09 | 0 | 0 | 0 | 0 | 0 | 1 | -90 | 90 | 0.006872 | 0.0017222 | -0.006871 | -0.001722
13 | 12 | 0.78474 | 0.30182 | 7.9194e-10 | 0 | 0 | 0 | 0 | 0 | 1 | -90 | 90 | -0.018754 | -0.0047019 | 0.018757 | 0.004703
7 | 8 | 0.4769 | 0.18342 | 4.8127e-10 | 0 | 0 | 0 | 0 | 0 | 1 | -90 | 90 | -0.0059246 | -0.0014849 | 0.0059247 | 0.0014849
8 | 9 | 0.44003 | 0.16924 | 4.4406e-10 | 0 | 0 | 0 | 0 | 0 | 1 | -90 | 90 | -0.0059247 | -0.0014849 | 0.0059249 | 0.0014849
12 | 14 | 0.018256 | 0.0070214 | 1.8423e-11 | 0 | 0 | 0 | 0 | 0 | 1 | -90 | 90 | -0.020274 | -0.0050831 | 0.020274 | 0.0050832
14 | 16 | 0.4109 | 0.15804 | 4.1467e-10 | 0 | 0 | 0 | 0 | 0 | 1 | -90 | 90 | -0.020537 | -0.0051491 | 0.020539 | 0.0051498
16 | 21 | 1.5097 | 0.58064 | 1.5235e-09 | 0 | 0 | 0 | 0 | 0 | 1 | -90 | 90 | -0.021057 | -0.0052797 | 0.021064 | 0.0052824
21 | 22 | 18.7021 | 7.1931 | 1.8874e-08 | 0 | 0 | 0 | 0 | 0 | 1 | -90 | 90 | 0.0030186 | 0.00075498 | -0.0030167 | -0.00075606
21 | 19 | 1.6451 | 0.63273 | 1.6602e-09 | 0 | 0 | 0 | 0 | 0 | 1 | -90 | 90 | -0.028503 | -0.0071452 | 0.028518 | 0.0071507
19 | 17 | 2.226 | 0.85615 | 2.2464e-09 | 0 | 0 | 0 | 0 | 0 | 1 | -90 | 90 | -0.028518 | -0.0071507 | 0.028538 | 0.0071582
17 | 18 | 1.5324 | 0.58937 | 1.5464e-09 | 0 | 0 | 0 | 0 | 0 | 1 | -90 | 90 | -0.029516 | -0.0074034 | 0.029531 | 0.0074089
18 | 20 | 8.5355 | 3.2829 | 8.6138e-09 | 0 | 0 | 0 | 0 | 0 | 1 | -90 | 90 | -0.030156 | -0.0075656 | 0.030242 | 0.0075977
20 | 23 | 5.7522 | 2.2124 | 5.805e-09 | 0 | 0 | 0 | 0 | 0 | 1 | -90 | 90 | -0.031386 | -0.0078845 | 0.031448 | 0.0079078
23 | 24 | 11.3784 | 4.3763 | 1.1483e-08 | 0 | 0 | 0 | 0 | 0 | 1 | -90 | 90 | -0.035229 | -0.0088552 | 0.035383 | 0.0089134
24 | 25 | 2.0954 | 0.80592 | 2.1146e-09 | 0 | 0 | 0 | 0 | 0 | 1 | -90 | 90 | -0.037684 | -0.0094902 | 0.037717 | 0.0095024
25 | 26 | 2.199 | 0.84577 | 2.2192e-09 | 0 | 0 | 0 | 0 | 0 | 1 | -90 | 90 | -0.039745 | -0.01001 | 0.039782 | 0.010024
25 | 27 | 4.3071 | 1.6566 | 4.3466e-09 | 0 | 0 | 0 | 0 | 0 | 1 | -90 | 90 | 0.0020281 | 0.0005079 | -0.0020279 | -0.00050825
26 | 28 | 10.8878 | 4.1876 | 1.0988e-08 | 0 | 0 | 0 | 0 | 0 | 1 | -90 | 90 | -0.044952 | -0.01132 | 0.045189 | 0.01141
28 | 29 | 3.0215 | 1.1621 | 3.0493e-09 | 0 | 0 | 0 | 0 | 0 | 1 | -90 | 90 | -0.049514 | -0.012494 | 0.049593 | 0.012524
29 | 80 | 1.5093 | 0.5805 | 3.0463e-09 | 0 | 0 | 0 | 0 | 0 | 1 | -90 | 90 | 0.10579 | 0.026829 | -0.10561 | -0.02676
80 | 79 | 0.10486 | 0.040332 | 1.0583e-10 | 0 | 0 | 0 | 0 | 0 | 1 | -90 | 90 | 0.1036 | 0.026257 | -0.10359 | -0.026252
79 | 78 | 2.1928 | 0.84338 | 2.2129e-09 | 0 | 0 | 0 | 0 | 0 | 1 | -90 | 90 | 0.10248 | 0.025975 | -0.10223 | -0.02588
30 | 31 | 0.61225 | 0.23548 | 6.1787e-10 | 0 | 0 | 0 | 0 | 0 | 1 | -90 | 90 | 0.011373 | 0.0028505 | -0.011373 | -0.0028503
30 | 32 | 4.8067 | 1.8487 | 4.8508e-09 | 0 | 0 | 0 | 0 | 0 | 1 | -90 | 90 | -0.012949 | -0.0032455 | 0.012958 | 0.0032485
31 | 33 | 0.28204 | 0.10848 | 2.8463e-10 | 0 | 0 | 0 | 0 | 0 | 1 | -90 | 90 | 0.010519 | 0.0026365 | -0.010519 | -0.0026363
32 | 34 | 1.8091 | 0.69581 | 1.8257e-09 | 0 | 0 | 0 | 0 | 0 | 1 | -90 | 90 | -0.019039 | -0.0047725 | 0.019046 | 0.0047752
33 | 81 | 0.71322 | 0.27432 | 7.1977e-10 | 0 | 0 | 0 | 0 | 0 | 1 | -90 | 90 | 0.0095768 | 0.0024002 | -0.009576 | -0.0024
34 | 46 | 1.9088 | 0.73415 | 1.9263e-09 | 0 | 0 | 0 | 0 | 0 | 1 | -90 | 90 | 0.011232 | 0.0028149 | -0.011229 | -0.002814
34 | 51 | 1.3789 | 0.53036 | 1.3916e-09 | 0 | 0 | 0 | 0 | 0 | 1 | -90 | 90 | 0.0049251 | 0.0012336 | -0.0049247 | -0.0012335
34 | 48 | 2.3857 | 0.9176 | 2.4076e-09 | 0 | 0 | 0 | 0 | 0 | 1 | -90 | 90 | -0.035203 | -0.0088236 | 0.035236 | 0.0088361
81 | 83 | 0.11597 | 0.044605 | 1.1704e-10 | 0 | 0 | 0 | 0 | 0 | 1 | -90 | 90 | 0.0087269 | 0.0021871 | -0.0087268 | -0.0021871
46 | 43 | 1.8594 | 0.71517 | 1.8765e-09 | 0 | 0 | 0 | 0 | 0 | 1 | -90 | 90 | 0.0097991 | 0.0024556 | -0.0097971 | -0.002455
51 | 85 | 1.8945 | 0.72867 | 1.9119e-09 | 0 | 0 | 0 | 0 | 0 | 1 | -90 | 90 | 0.0030847 | 0.00077237 | -0.0030845 | -0.00077247
48 | 49 | 1.6821 | 0.64695 | 1.6975e-09 | 0 | 0 | 0 | 0 | 0 | 1 | -90 | 90 | -0.037704 | -0.0094546 | 0.037731 | 0.0094648
83 | 84 | 0.49438 | 0.19014 | 4.9891e-10 | 0 | 0 | 0 | 0 | 0 | 1 | -90 | 90 | 0.0078796 | 0.0019748 | -0.0078793 | -0.0019747
43 | 45 | 0.19383 | 0.07455 | 1.9561e-10 | 0 | 0 | 0 | 0 | 0 | 1 | -90 | 90 | 0.0021994 | 0.00055101 | -0.0021994 | -0.00055103
43 | 41 | 1.6442 | 0.63237 | 1.6592e-09 | 0 | 0 | 0 | 0 | 0 | 1 | -90 | 90 | 0.0075977 | 0.001904 | -0.0075966 | -0.0019037
85 | 86 | 6.8086 | 2.6187 | 6.8711e-09 | 0 | 0 | 0 | 0 | 0 | 1 | -90 | 90 | 0.0023658 | 0.00059235 | -0.0023654 | -0.00059284
45 | 82 | 2.3761 | 0.91389 | 2.3979e-09 | 0 | 0 | 0 | 0 | 0 | 1 | -90 | 90 | 0.0021994 | 0.00055103 | -0.0021993 | -0.0005512
49 | 50 | 1.8763 | 0.72164 | 1.8935e-09 | 0 | 0 | 0 | 0 | 0 | 1 | -90 | 90 | -0.03974 | -0.0099682 | 0.039773 | 0.0099808
35 | 36 | 0.85655 | 0.32944 | 8.6441e-10 | 0 | 0 | 0 | 0 | 0 | 1 | -90 | 90 | 0.0035439 | 0.00088796 | -0.0035438 | -0.000888
35 | 37 | 0.93102 | 0.35808 | 9.3956e-10 | 0 | 0 | 0 | 0 | 0 | 1 | -90 | 90 | -0.0047246 | -0.0011839 | 0.0047248 | 0.0011839
36 | 38 | 0.96163 | 0.36986 | 9.7046e-10 | 0 | 0 | 0 | 0 | 0 | 1 | -90 | 90 | 0.0023623 | 0.00059187 | -0.0023622 | -0.00059194
37 | 39 | 1.277 | 0.49115 | 1.2887e-09 | 0 | 0 | 0 | 0 | 0 | 1 | -90 | 90 | -0.041758 | -0.010481 | 0.041783 | 0.01049
37 | 40 | 1.1273 | 0.43357 | 1.1376e-09 | 0 | 0 | 0 | 0 | 0 | 1 | -90 | 90 | 0.037033 | 0.0092969 | -0.037016 | -0.0092905
38 | 89 | 0.96174 | 0.3699 | 9.7056e-10 | 0 | 0 | 0 | 0 | 0 | 1 | -90 | 90 | 0.0011807 | 0.00029582 | -0.0011807 | -0.00029591
39 | 54 | 9.3174 | 3.5836 | 9.4029e-09 | 0 | 0 | 0 | 0 | 0 | 1 | -90 | 90 | 0.0038603 | 0.00096668 | -0.0038587 | -0.00096699
39 | 55 | 7.7125 | 2.9663 | 7.7832e-09 | 0 | 0 | 0 | 0 | 0 | 1 | -90 | 90 | -0.096496 | -0.024243 | 0.097291 | 0.024548
39 | 53 | 4.4605 | 1.7156 | 4.5014e-09 | 0 | 0 | 0 | 0 | 0 | 1 | -90 | 90 | 0.050853 | 0.012786 | -0.050725 | -0.012738
40 | 58 | 6.0121 | 2.3123 | 6.0672e-09 | 0 | 0 | 0 | 0 | 0 | 1 | -90 | 90 | 0.033387 | 0.0083808 | -0.033312 | -0.0083528
54 | 56 | 1.1465 | 0.44095 | 1.157e-09 | 0 | 0 | 0 | 0 | 0 | 1 | -90 | 90 | 0.0004554 | 0.00011402 | -0.00045539 | -0.00011413
55 | 76 | 3.3681 | 1.2954 | 3.399e-09 | 0 | 0 | 0 | 0 | 0 | 1 | -90 | 90 | -0.098608 | -0.024878 | 0.098964 | 0.025014
53 | 52 | 2.4854 | 0.95592 | 2.5082e-09 | 0 | 0 | 0 | 0 | 0 | 1 | -90 | 90 | 0.045379 | 0.011398 | -0.045322 | -0.011376
58 | 57 | 0.20654 | 0.079437 | 2.0843e-10 | 0 | 0 | 0 | 0 | 0 | 1 | -90 | 90 | 0.026568 | 0.0066626 | -0.026567 | -0.006662
76 | 77 | 1.6934 | 0.65129 | 1.7089e-09 | 0 | 0 | 0 | 0 | 0 | 1 | -90 | 90 | -0.10022 | -0.025329 | 0.1004 | 0.0254
52 | 50 | 1.7516 | 0.67368 | 1.7676e-09 | 0 | 0 | 0 | 0 | 0 | 1 | -90 | 90 | 0.042282 | 0.010614 | -0.042247 | -0.010601
57 | 59 | 1.8268 | 0.70263 | 1.8436e-09 | 0 | 0 | 0 | 0 | 0 | 1 | -90 | 90 | 0.025517 | 0.006399 | -0.025504 | -0.0063941
41 | 42 | 0.5583 | 0.21473 | 5.6342e-10 | 0 | 0 | 0 | 0 | 0 | 1 | -90 | 90 | 0.0059304 | 0.0014861 | -0.0059302 | -0.0014861
42 | 44 | 0.020428 | 0.007857 | 2.0616e-11 | 0 | 0 | 0 | 0 | 0 | 1 | -90 | 90 | 0.003731 | 0.0009349 | -0.0037309 | -0.0009349
44 | 47 | 2.2718 | 0.87378 | 2.2927e-09 | 0 | 0 | 0 | 0 | 0 | 1 | -90 | 90 | 0.0024629 | 0.00061708 | -0.0024627 | -0.00061724
77 | 78 | 1.5366 | 0.591 | 1.5507e-09 | 0 | 0 | 0 | 0 | 0 | 1 | -90 | 90 | -0.10148 | -0.02567 | 0.10165 | 0.025735
59 | 60 | 1.738 | 0.66845 | 1.7539e-09 | 0 | 0 | 0 | 0 | 0 | 1 | -90 | 90 | 0.024222 | 0.0060728 | -0.02421 | -0.0060686
59 | 61 | 1.6807 | 0.64641 | 1.6961e-09 | 0 | 0 | 0 | 0 | 0 | 1 | -90 | 90 | 0.0012826 | 0.00032129 | -0.0012825 | -0.00032144
60 | 67 | 4.5938 | 1.7669 | 4.636e-09 | 0 | 0 | 0 | 0 | 0 | 1 | -90 | 90 | 0.0013917 | 0.00034838 | -0.0013916 | -0.00034878
60 | 64 | 1.9357 | 0.74449 | 1.9534e-09 | 0 | 0 | 0 | 0 | 0 | 1 | -90 | 90 | 0.022818 | 0.0057202 | -0.022807 | -0.0057161
64 | 65 | 1.7527 | 0.67412 | 1.7688e-09 | 0 | 0 | 0 | 0 | 0 | 1 | -90 | 90 | 0.020378 | 0.0051073 | -0.02037 | -0.0051043
65 | 66 | 1.3877 | 0.53375 | 1.4005e-09 | 0 | 0 | 0 | 0 | 0 | 1 | -90 | 90 | 0.017456 | 0.0043739 | -0.017451 | -0.0043722
66 | 68 | 1.7256 | 0.6637 | 1.7414e-09 | 0 | 0 | 0 | 0 | 0 | 1 | -90 | 90 | 0.015912 | 0.0039865 | -0.015907 | -0.0039848
68 | 69 | 0.97914 | 0.37659 | 9.8812e-10 | 0 | 0 | 0 | 0 | 0 | 1 | -90 | 90 | 0.014279 | 0.0035766 | -0.014276 | -0.0035759
69 | 70 | 1.0921 | 0.42005 | 1.1022e-09 | 0 | 0 | 0 | 0 | 0 | 1 | -90 | 90 | 0.011666 | 0.002922 | -0.011664 | -0.0029215
69 | 71 | 5.2541 | 2.0208 | 5.3023e-09 | 0 | 0 | 0 | 0 | 0 | 1 | -90 | 90 | 0.0026107 | 0.00065387 | -0.0026103 | -0.00065422
70 | 75 | 8.4789 | 3.2611 | 8.5567e-09 | 0 | 0 | 0 | 0 | 0 | 1 | -90 | 90 | 0.002957 | 0.0007404 | -0.0029561 | -0.0007409
70 | 72 | 1.1062 | 0.42547 | 1.1164e-09 | 0 | 0 | 0 | 0 | 0 | 1 | -90 | 90 | 0.008707 | 0.0021811 | -0.008706 | -0.0021808
72 | 73 | 9.5068 | 3.6565 | 9.594e-09 | 0 | 0 | 0 | 0 | 0 | 1 | -90 | 90 | 0.0011718 | 0.00029251 | -0.0011717 | -0.00029337
73 | 74 | 3.1286 | 1.2033 | 3.1573e-09 | 0 | 0 | 0 | 0 | 0 | 1 | -90 | 90 | 0.0011717 | 0.00029337 | -0.0011716 | -0.00029365
84 | 87 | 0.21151 | 0.081351 | 2.1345e-10 | 0 | 0 | 0 | 0 | 0 | 1 | -90 | 90 | 0.0068653 | 0.0017206 | -0.0068652 | -0.0017205
87 | 88 | 2.1466 | 0.82561 | 2.1663e-09 | 0 | 0 | 0 | 0 | 0 | 1 | -90 | 90 | 0.0058004 | 0.0014537 | -0.0057996 | -0.0014536