## bus_data
BUS_I | BUS_TYPE | Pd | Qd | Gs | Bs | area | Vm | Va | baseKV | zone | Vmax | Vmin
1 | 1 | 0.0010089 | 0.00025285 | 0 | 0 | 1 | 0.98191 | -0.1266 | 0.4 | 1 | 1.1 | 0.9
2 | 1 | 0.00078937 | 0.00019783 | 0 | 0 | 1 | 0.98189 | -0.12674 | 0.4 | 1 | 1.1 | 0.9
3 | 1 | 0 | 0 | 0 | 0 | 1 | 0.9824 | -0.12306 | 0.4 | 1 | 1.1 | 0.9
4 | 1 | 0.00033645 | 8.4323e-05 | 0 | 0 | 1 | 0.98123 | -0.13144 | 0.4 | 1 | 1.1 | 0.9
5 | 1 | 0 | 0 | 0 | 0 | 1 | 0.98675 | -0.092248 | 0.4 | 1 | 1.1 | 0.9
9 | 1 | 0 | 0 | 0 | 0 | 1 | 0.98139 | -0.13027 | 0.4 | 1 | 1.1 | 0.9
24 | 1 | 0.00082738 | 0.00020736 | 0 | 0 | 1 | 0.98078 | -0.13466 | 0.4 | 1 | 1.1 | 0.9
12 | 1 | 0 | 0 | 0 | 0 | 1 | 0.99171 | -0.057458 | 0.4 | 1 | 1.1 | 0.9
36 | 1 | 0.0015644 | 0.00039207 | 0 | 0 | 1 | 0.98653 | -0.093873 | 0.4 | 1 | 1.1 | 0.9
6 | 1 | 0 | 0 | 0 | 0 | 1 | 0.97953 | -0.14346 | 0.4 | 1 | 1.1 | 0.9
7 | 1 | 0 | 0 | 0 | 0 | 1 | 0.97962 | -0.14286 | 0.4 | 1 | 1.1 | 0.9
18 | 1 | 0.00036585 | 9.169e-05 | 0 | 0 | 1 | 0.97949 | -0.14377 | 0.4 | 1 | 1.1 | 0.9
69 | 1 | 0.0050395 | 0.001263 | 0 | 0 | 1 | 0.97863 | -0.1499 | 0.4 | 1 | 1.1 | 0.9
66 | 1 | 0.0040015 | 0.0010029 | 0 | 0 | 1 | 0.9794 | -0.14447 | 0.4 | 1 | 1.1 | 0.9
8 | 1 | 0 | 0 | 0 | 0 | 1 | 0.97384 | -0.18427 | 0.4 | 1 | 1.1 | 0.9
21 | 1 | 0.0022598 | 0.00056635 | 0 | 0 | 1 | 0.9741 | -0.18238 | 0.4 | 1 | 1.1 | 0.9
19 | 1 | 0.0034688 | 0.00086937 | 0 | 0 | 1 | 0.97372 | -0.18513 | 0.4 | 1 | 1.1 | 0.9
65 | 1 | 0.0020739 | 0.00051978 | 0 | 0 | 1 | 0.98134 | -0.13058 | 0.4 | 1 | 1.1 | 0.9
64 | 1 | 0.0022597 | 0.00056634 | 0 | 0 | 1 | 0.98125 | -0.13126 | 0.4 | 1 | 1.1 | 0.9
10 | 1 | 0 | 0 | 0 | 0 | 1 | 0.99558 | -0.030509 | 0.4 | 1 | 1.1 | 0.9
56 | 1 | 0.0027228 | 0.0006824 | 0 | 0 | 1 | 0.99546 | -0.031413 | 0.4 | 1 | 1.1 | 0.9
55 | 3 | 0.0024368 | 0.00061073 | 0 | 0 | 1 | 1 | 0 | 0.4 | 1 | 1.1 | 0.9
11 | 1 | 0 | 0 | 0 | 0 | 1 | 0.99307 | -0.047987 | 0.4 | 1 | 1.1 | 0.9
47 | 1 | 0.0020511 | 0.00051406 | 0 | 0 | 1 | 0.99289 | -0.049246 | 0.4 | 1 | 1.1 | 0.9
48 | 1 | 0.0032752 | 0.00082084 | 0 | 0 | 1 | 0.99587 | -0.028546 | 0.4 | 1 | 1.1 | 0.9
44 | 1 | 0.0019024 | 0.00047679 | 0 | 0 | 1 | 0.99215 | -0.054407 | 0.4 | 1 | 1.1 | 0.9
37 | 1 | 0.002644 | 0.00066265 | 0 | 0 | 1 | 0.99148 | -0.05911 | 0.4 | 1 | 1.1 | 0.9
13 | 1 | 0 | 0 | 0 | 0 | 1 | 0.97485 | -0.17696 | 0.4 | 1 | 1.1 | 0.9
80 | 1 | 0.001861 | 0.00046641 | 0 | 0 | 1 | 0.97483 | -0.17715 | 0.4 | 1 | 1.1 | 0.9
81 | 1 | 0.0052738 | 0.0013217 | 0 | 0 | 1 | 0.9747 | -0.17807 | 0.4 | 1 | 1.1 | 0.9
15 | 1 | 0 | 0 | 0 | 0 | 1 | 0.97443 | -0.17996 | 0.4 | 1 | 1.1 | 0.9
79 | 1 | 0.0027349 | 0.00068543 | 0 | 0 | 1 | 0.97583 | -0.16991 | 0.4 | 1 | 1.1 | 0.9
22 | 1 | 0.0022674 | 0.00056825 | 0 | 0 | 1 | 0.97432 | -0.1808 | 0.4 | 1 | 1.1 | 0.9
25 | 1 | 0.00039751 | 9.9625e-05 | 0 | 0 | 1 | 0.98071 | -0.13519 | 0.4 | 1 | 1.1 | 0.9
40 | 1 | 0 | 0 | 0 | 0 | 1 | 0.98244 | -0.12268 | 0.4 | 1 | 1.1 | 0.9
93 | 1 | 0 | 0 | 0 | 0 | 1 | 0.98224 | -0.12414 | 0.4 | 1 | 1.1 | 0.9
113 | 1 | 0.00069113 | 0.00017321 | 0 | 0 | 1 | 0.98275 | -0.12053 | 0.4 | 1 | 1.1 | 0.9
34 | 1 | 0.0024754 | 0.0006204 | 0 | 0 | 1 | 0.98648 | -0.094222 | 0.4 | 1 | 1.1 | 0.9
16 | 1 | 0.00065923 | 0.00016522 | 0 | 0 | 1 | 0.97949 | -0.1438 | 0.4 | 1 | 1.1 | 0.9
71 | 1 | 0.00086367 | 0.00021646 | 0 | 0 | 1 | 0.97763 | -0.15707 | 0.4 | 1 | 1.1 | 0.9
67 | 1 | 0.0020011 | 0.00050153 | 0 | 0 | 1 | 0.97937 | -0.14466 | 0.4 | 1 | 1.1 | 0.9
20 | 1 | 0.0016813 | 0.00042136 | 0 | 0 | 1 | 0.97369 | -0.18531 | 0.4 | 1 | 1.1 | 0.9
63 | 1 | 0.00183 | 0.00045863 | 0 | 0 | 1 | 0.98118 | -0.13173 | 0.4 | 1 | 1.1 | 0.9
54 | 1 | 0.0040986 | 0.0010272 | 0 | 0 | 1 | 0.99793 | -0.014264 | 0.4 | 1 | 1.1 | 0.9
49 | 1 | 0.0029114 | 0.00072967 | 0 | 0 | 1 | 0.99275 | -0.050261 | 0.4 | 1 | 1.1 | 0.9
53 | 1 | 0.0030109 | 0.00075461 | 0 | 0 | 1 | 0.99745 | -0.0176 | 0.4 | 1 | 1.1 | 0.9
45 | 1 | 0.0012966 | 0.00032497 | 0 | 0 | 1 | 0.98975 | -0.07119 | 0.4 | 1 | 1.1 | 0.9
38 | 1 | 0.0034869 | 0.0008739 | 0 | 0 | 1 | 0.99147 | -0.059156 | 0.4 | 1 | 1.1 | 0.9
78 | 1 | 0.0035494 | 0.00088956 | 0 | 0 | 1 | 0.97617 | -0.16747 | 0.4 | 1 | 1.1 | 0.9
23 | 1 | 0.0033216 | 0.00083247 | 0 | 0 | 1 | 0.97426 | -0.18122 | 0.4 | 1 | 1.1 | 0.9
17 | 1 | 0.00079646 | 0.00019961 | 0 | 0 | 1 | 0.97949 | -0.14382 | 0.4 | 1 | 1.1 | 0.9
26 | 1 | 0.00040667 | 0.00010192 | 0 | 0 | 1 | 0.98034 | -0.13784 | 0.4 | 1 | 1.1 | 0.9
27 | 1 | 0.00039976 | 0.00010019 | 0 | 0 | 1 | 0.98026 | -0.13843 | 0.4 | 1 | 1.1 | 0.9
28 | 1 | 0 | 0 | 0 | 0 | 1 | 0.97994 | -0.14073 | 0.4 | 1 | 1.1 | 0.9
29 | 1 | 0.0020891 | 0.00052359 | 0 | 0 | 1 | 0.9798 | -0.14174 | 0.4 | 1 | 1.1 | 0.9
30 | 1 | 0.00051683 | 0.00012953 | 0 | 0 | 1 | 0.97969 | -0.14254 | 0.4 | 1 | 1.1 | 0.9
31 | 1 | 0 | 0 | 0 | 0 | 1 | 0.97914 | -0.14668 | 0.4 | 1 | 1.1 | 0.9
41 | 1 | 0.0066627 | 0.0016698 | 0 | 0 | 1 | 0.97924 | -0.14573 | 0.4 | 1 | 1.1 | 0.9
32 | 1 | 0 | 0 | 0 | 0 | 1 | 0.97884 | -0.14887 | 0.4 | 1 | 1.1 | 0.9
118 | 1 | 0.0010036 | 0.00025152 | 0 | 0 | 1 | 0.97871 | -0.14984 | 0.4 | 1 | 1.1 | 0.9
33 | 1 | 0.0018561 | 0.00046517 | 0 | 0 | 1 | 0.98643 | -0.094538 | 0.4 | 1 | 1.1 | 0.9
35 | 1 | 0.0015697 | 0.00039341 | 0 | 0 | 1 | 0.98643 | -0.09454 | 0.4 | 1 | 1.1 | 0.9
39 | 1 | 0.0025892 | 0.00064892 | 0 | 0 | 1 | 0.99143 | -0.059436 | 0.4 | 1 | 1.1 | 0.9
89 | 1 | 0 | 0 | 0 | 0 | 1 | 0.98168 | -0.12817 | 0.4 | 1 | 1.1 | 0.9
91 | 1 | 0.0014987 | 0.00037562 | 0 | 0 | 1 | 0.98189 | -0.12667 | 0.4 | 1 | 1.1 | 0.9
88 | 1 | 0 | 0 | 0 | 0 | 1 | 0.98162 | -0.12857 | 0.4 | 1 | 1.1 | 0.9
95 | 1 | 0.0011008 | 0.0002759 | 0 | 0 | 1 | 0.98195 | -0.12618 | 0.4 | 1 | 1.1 | 0.9
92 | 1 | 0.0036611 | 0.00091756 | 0 | 0 | 1 | 0.98201 | -0.12579 | 0.4 | 1 | 1.1 | 0.9
94 | 1 | 0 | 0 | 0 | 0 | 1 | 0.98016 | -0.13912 | 0.4 | 1 | 1.1 | 0.9
110 | 1 | 0.0096095 | 0.0024084 | 0 | 0 | 1 | 0.98052 | -0.1365 | 0.4 | 1 | 1.1 | 0.9
90 | 1 | 0 | 0 | 0 | 0 | 1 | 0.97998 | -0.14041 | 0.4 | 1 | 1.1 | 0.9
114 | 1 | 0.0021393 | 0.00053616 | 0 | 0 | 1 | 0.98512 | -0.10373 | 0.4 | 1 | 1.1 | 0.9
112 | 1 | 0.00066773 | 0.00016735 | 0 | 0 | 1 | 0.98244 | -0.12276 | 0.4 | 1 | 1.1 | 0.9
43 | 1 | 0.0021373 | 0.00053565 | 0 | 0 | 1 | 0.99238 | -0.052894 | 0.4 | 1 | 1.1 | 0.9
50 | 1 | 0 | 0 | 0 | 0 | 1 | 0.99243 | -0.052492 | 0.4 | 1 | 1.1 | 0.9
51 | 1 | 0.0016828 | 0.00042174 | 0 | 0 | 1 | 0.99237 | -0.052931 | 0.4 | 1 | 1.1 | 0.9
46 | 1 | 0.0025729 | 0.00064483 | 0 | 0 | 1 | 0.98853 | -0.079726 | 0.4 | 1 | 1.1 | 0.9
52 | 1 | 0.0012234 | 0.0003066 | 0 | 0 | 1 | 0.99232 | -0.053299 | 0.4 | 1 | 1.1 | 0.9
57 | 1 | 0.011269 | 0.0028244 | 0 | 0 | 1 | 0.97437 | -0.18022 | 0.4 | 1 | 1.1 | 0.9
58 | 1 | 0.0064673 | 0.0016209 | 0 | 0 | 1 | 0.97275 | -0.19184 | 0.4 | 1 | 1.1 | 0.9
59 | 1 | 0.0012038 | 0.0003017 | 0 | 0 | 1 | 0.97591 | -0.16916 | 0.4 | 1 | 1.1 | 0.9
60 | 1 | 0.0053359 | 0.0013373 | 0 | 0 | 1 | 0.97228 | -0.19522 | 0.4 | 1 | 1.1 | 0.9
61 | 1 | 0.0026565 | 0.00066579 | 0 | 0 | 1 | 0.97781 | -0.1556 | 0.4 | 1 | 1.1 | 0.9
62 | 1 | 0.010746 | 0.0026932 | 0 | 0 | 1 | 0.97157 | -0.20035 | 0.4 | 1 | 1.1 | 0.9
73 | 1 | 0.0026116 | 0.00065453 | 0 | 0 | 1 | 0.9786 | -0.14993 | 0.4 | 1 | 1.1 | 0.9
97 | 1 | 0.00099748 | 0.00024999 | 0 | 0 | 1 | 0.98081 | -0.13427 | 0.4 | 1 | 1.1 | 0.9
68 | 1 | 0 | 0 | 0 | 0 | 1 | 0.97925 | -0.1455 | 0.4 | 1 | 1.1 | 0.9
70 | 1 | 0 | 0 | 0 | 0 | 1 | 0.97906 | -0.14684 | 0.4 | 1 | 1.1 | 0.9
77 | 1 | 0.0018388 | 0.00046084 | 0 | 0 | 1 | 0.97902 | -0.14719 | 0.4 | 1 | 1.1 | 0.9
75 | 1 | 0.0015437 | 0.00038688 | 0 | 0 | 1 | 0.9785 | -0.1509 | 0.4 | 1 | 1.1 | 0.9
72 | 1 | 0.0015403 | 0.00038603 | 0 | 0 | 1 | 0.97726 | -0.15972 | 0.4 | 1 | 1.1 | 0.9
76 | 1 | 0.00038103 | 9.5495e-05 | 0 | 0 | 1 | 0.9785 | -0.15093 | 0.4 | 1 | 1.1 | 0.9
74 | 1 | 0.0022923 | 0.00057449 | 0 | 0 | 1 | 0.97658 | -0.1646 | 0.4 | 1 | 1.1 | 0.9
96 | 1 | 0.00065087 | 0.00016312 | 0 | 0 | 1 | 0.98081 | -0.13426 | 0.4 | 1 | 1.1 | 0.9
82 | 1 | 0.00036999 | 9.2729e-05 | 0 | 0 | 1 | 0.98091 | -0.13374 | 0.4 | 1 | 1.1 | 0.9
83 | 1 | 0.00049495 | 0.00012404 | 0 | 0 | 1 | 0.98117 | -0.13185 | 0.4 | 1 | 1.1 | 0.9
84 | 1 | 0 | 0 | 0 | 0 | 1 | 0.98083 | -0.13426 | 0.4 | 1 | 1.1 | 0.9
85 | 1 | 0.0025025 | 0.0006272 | 0 | 0 | 1 | 0.98137 | -0.13039 | 0.4 | 1 | 1.1 | 0.9
86 | 1 | 0.00024483 | 6.136e-05 | 0 | 0 | 1 | 0.9808 | -0.13447 | 0.4 | 1 | 1.1 | 0.9
87 | 1 | 0.00089509 | 0.00022433 | 0 | 0 | 1 | 0.98078 | -0.13467 | 0.4 | 1 | 1.1 | 0.9
109 | 1 | 0.00026166 | 6.5577e-05 | 0 | 0 | 1 | 0.9796 | -0.14316 | 0.4 | 1 | 1.1 | 0.9
108 | 1 | 0.00014844 | 3.7203e-05 | 0 | 0 | 1 | 0.97918 | -0.14614 | 0.4 | 1 | 1.1 | 0.9
111 | 1 | 0.0015372 | 0.00038526 | 0 | 0 | 1 | 0.98101 | -0.13294 | 0.4 | 1 | 1.1 | 0.9
101 | 1 | 0.001052 | 0.00026365 | 0 | 0 | 1 | 0.97398 | -0.184 | 0.4 | 1 | 1.1 | 0.9
102 | 1 | 0.0007346 | 0.00018411 | 0 | 0 | 1 | 0.97397 | -0.18408 | 0.4 | 1 | 1.1 | 0.9
116 | 1 | 0.00062521 | 0.00015669 | 0 | 0 | 1 | 0.97505 | -0.17615 | 0.4 | 1 | 1.1 | 0.9
121 | 1 | 0.00024417 | 6.1194e-05 | 0 | 0 | 1 | 0.97389 | -0.18471 | 0.4 | 1 | 1.1 | 0.9
119 | 1 | 0 | 0 | 0 | 0 | 1 | 0.97487 | -0.1775 | 0.4 | 1 | 1.1 | 0.9
115 | 1 | 0 | 0 | 0 | 0 | 1 | 0.97788 | -0.15556 | 0.4 | 1 | 1.1 | 0.9
103 | 1 | 0.00037728 | 9.4556e-05 | 0 | 0 | 1 | 0.97868 | -0.1498 | 0.4 | 1 | 1.1 | 0.9
104 | 1 | 0.00045682 | 0.00011449 | 0 | 0 | 1 | 0.97889 | -0.14827 | 0.4 | 1 | 1.1 | 0.9
105 | 1 | 0.00015466 | 3.876e-05 | 0 | 0 | 1 | 0.97854 | -0.15079 | 0.4 | 1 | 1.1 | 0.9
106 | 1 | 0.00024473 | 6.1335e-05 | 0 | 0 | 1 | 0.97916 | -0.14627 | 0.4 | 1 | 1.1 | 0.9
107 | 1 | 0.00079248 | 0.00019861 | 0 | 0 | 1 | 0.97839 | -0.15192 | 0.4 | 1 | 1.1 | 0.9
117 | 1 | 0.00066621 | 0.00016697 | 0 | 0 | 1 | 0.97787 | -0.15567 | 0.4 | 1 | 1.1 | 0.9
120 | 1 | 0 | 0 | 0 | 0 | 1 | 0.97439 | -0.18096 | 0.4 | 1 | 1.1 | 0.9
151 | 1 | 0.0029963 | 0.00075094 | 0 | 0 | 1 | 0.9742 | -0.18227 | 0.4 | 1 | 1.1 | 0.9

## generator_data
GEN_BUS | PG | QG | QMAX | QMIN | VG | MBASE | GEN_STATUS | PMAX | PMIN
55 | 0.19558 | 0.049445 | 10 | -10 | 1 | 100 | 1 | 10 | 0

## branch_data
F_BUS | T_BUS | BR_R | BR_X | BR_B | RATE_A | RATE_B | RATE_C | TAP | SHIFT | BR_STATUS | ANGMIN | ANGMAX | P_in | Q_in | P_out | Q_out
1 | 2 | 0.12603 | 0.048473 | 1.2719e-10 | 0 | 0 | 0 | 0 | 0 | 1 | -90 | 90 | 0.013458 | 0.0033648 | -0.013458 | -0.0033647
1 | 3 | 3.06 | 1.1769 | 3.0881e-09 | 0 | 0 | 0 | 0 | 0 | 1 | -90 | 90 | -0.014467 | -0.0036176 | 0.014474 | 0.00362
2 | 4 | 4.6401 | 1.7847 | 4.6827e-09 | 0 | 0 | 0 | 0 | 0 | 1 | -90 | 90 | 0.012669 | 0.0031668 | -0.012661 | -0.0031641
3 | 5 | 5.68 | 2.1846 | 5.7321e-09 | 0 | 0 | 0 | 0 | 0 | 1 | -90 | 90 | -0.068669 | -0.017232 | 0.068964 | 0.017345
3 | 9 | 1.6767 | 0.64488 | 1.6921e-09 | 0 | 0 | 0 | 0 | 0 | 1 | -90 | 90 | 0.054195 | 0.013612 | -0.05414 | -0.013591
4 | 24 | 3.2576 | 1.2529 | 3.2875e-09 | 0 | 0 | 0 | 0 | 0 | 1 | -90 | 90 | 0.012324 | 0.0030798 | -0.012319 | -0.003078
5 | 12 | 5.8363 | 2.2447 | 5.8899e-09 | 0 | 0 | 0 | 0 | 0 | 1 | -90 | 90 | -0.076432 | -0.019216 | 0.076804 | 0.019359
5 | 36 | 2.7591 | 1.0612 | 2.7844e-09 | 0 | 0 | 0 | 0 | 0 | 1 | -90 | 90 | 0.0074677 | 0.0018714 | -0.007466 | -0.001871
9 | 65 | 1.8621 | 0.7162 | 1.8792e-09 | 0 | 0 | 0 | 0 | 0 | 1 | -90 | 90 | 0.002074 | 0.00051963 | -0.0020739 | -0.00051978
9 | 64 | 3.0206 | 1.1618 | 3.0483e-09 | 0 | 0 | 0 | 0 | 0 | 1 | -90 | 90 | 0.0040903 | 0.0010246 | -0.0040898 | -0.0010247
9 | 7 | 3.2986 | 1.2687 | 3.3289e-09 | 0 | 0 | 0 | 0 | 0 | 1 | -90 | 90 | 0.047976 | 0.012047 | -0.047892 | -0.012015
24 | 25 | 0.57293 | 0.22036 | 5.7818e-10 | 0 | 0 | 0 | 0 | 0 | 1 | -90 | 90 | 0.011491 | 0.0028707 | -0.01149 | -0.0028704
12 | 37 | 2.4248 | 0.9326 | 2.447e-09 | 0 | 0 | 0 | 0 | 0 | 1 | -90 | 90 | 0.0087222 | 0.0021859 | -0.0087202 | -0.0021854
12 | 10 | 4.0916 | 1.5737 | 4.1292e-09 | 0 | 0 | 0 | 0 | 0 | 1 | -90 | 90 | -0.085526 | -0.021545 | 0.08585 | 0.021669
36 | 34 | 0.75016 | 0.28852 | 7.5704e-10 | 0 | 0 | 0 | 0 | 0 | 1 | -90 | 90 | 0.0059016 | 0.001479 | -0.0059013 | -0.0014789
6 | 7 | 4.1181 | 1.5839 | 4.1559e-09 | 0 | 0 | 0 | 0 | 0 | 1 | -90 | 90 | -0.0018216 | -0.0004563 | 0.0018218 | 0.00045596
6 | 18 | 2.1205 | 0.81557 | 2.14e-09 | 0 | 0 | 0 | 0 | 0 | 1 | -90 | 90 | 0.0018216 | 0.0004563 | -0.0018215 | -0.00045647
7 | 69 | 2.4307 | 0.9349 | 2.4531e-09 | 0 | 0 | 0 | 0 | 0 | 1 | -90 | 90 | 0.0363 | 0.0091137 | -0.036264 | -0.0091003
7 | 66 | 2.0464 | 0.78709 | 2.0652e-09 | 0 | 0 | 0 | 0 | 0 | 1 | -90 | 90 | 0.0097706 | 0.0024456 | -0.0097684 | -0.002445
18 | 16 | 0.2022 | 0.07777 | 2.0406e-10 | 0 | 0 | 0 | 0 | 0 | 1 | -90 | 90 | 0.0014557 | 0.00036478 | -0.0014557 | -0.0003648
69 | 71 | 2.8687 | 1.1034 | 2.8951e-09 | 0 | 0 | 0 | 0 | 0 | 1 | -90 | 90 | 0.031225 | 0.0078373 | -0.031194 | -0.0078257
66 | 67 | 0.41002 | 0.1577 | 4.1379e-10 | 0 | 0 | 0 | 0 | 0 | 1 | -90 | 90 | 0.005767 | 0.0014421 | -0.0057668 | -0.0014421
8 | 21 | 4.5119 | 1.7353 | 4.5533e-09 | 0 | 0 | 0 | 0 | 0 | 1 | -90 | 90 | -0.0051506 | -0.0012907 | 0.005152 | 0.0012907
8 | 19 | 2.0591 | 0.79197 | 2.078e-09 | 0 | 0 | 0 | 0 | 0 | 1 | -90 | 90 | 0.0051506 | 0.0012907 | -0.00515 | -0.0012906
21 | 15 | 4.0415 | 1.5544 | 4.0786e-09 | 0 | 0 | 0 | 0 | 0 | 1 | -90 | 90 | -0.0074117 | -0.0018571 | 0.0074142 | 0.0018577
19 | 20 | 1.3678 | 0.52608 | 1.3804e-09 | 0 | 0 | 0 | 0 | 0 | 1 | -90 | 90 | 0.0016813 | 0.00042125 | -0.0016812 | -0.00042136
64 | 63 | 3.2194 | 1.2382 | 3.2489e-09 | 0 | 0 | 0 | 0 | 0 | 1 | -90 | 90 | 0.0018301 | 0.00045837 | -0.00183 | -0.00045864
10 | 56 | 4.2857 | 1.6484 | 4.3251e-09 | 0 | 0 | 0 | 0 | 0 | 1 | -90 | 90 | 0.0027232 | 0.00068211 | -0.0027228 | -0.00068241
10 | 55 | 4.5248 | 1.7403 | 4.5664e-09 | 0 | 0 | 0 | 0 | 0 | 1 | -90 | 90 | -0.088573 | -0.022351 | 0.088954 | 0.022497
55 | 54 | 1.8088 | 0.69567 | 3.6507e-09 | 0 | 0 | 0 | 0 | 0 | 1 | -90 | 90 | 0.10419 | 0.026338 | -0.10398 | -0.026258
11 | 47 | 1.6146 | 0.62098 | 1.6294e-09 | 0 | 0 | 0 | 0 | 0 | 1 | -90 | 90 | 0.010011 | 0.0025079 | -0.010009 | -0.0025073
11 | 48 | 2.7187 | 1.0457 | 5.4873e-09 | 0 | 0 | 0 | 0 | 0 | 1 | -90 | 90 | -0.093146 | -0.023483 | 0.0934 | 0.02358
11 | 44 | 1.0037 | 0.38603 | 2.0258e-09 | 0 | 0 | 0 | 0 | 0 | 1 | -90 | 90 | 0.083135 | 0.020975 | -0.08306 | -0.020946
47 | 49 | 1.6363 | 0.62936 | 1.6514e-09 | 0 | 0 | 0 | 0 | 0 | 1 | -90 | 90 | 0.0079578 | 0.0019933 | -0.0079567 | -0.001993
48 | 53 | 1.4847 | 0.57104 | 2.9966e-09 | 0 | 0 | 0 | 0 | 0 | 1 | -90 | 90 | -0.096675 | -0.024401 | 0.096824 | 0.024458
44 | 45 | 2.6772 | 1.0297 | 5.4034e-09 | 0 | 0 | 0 | 0 | 0 | 1 | -90 | 90 | 0.081158 | 0.02047 | -0.080967 | -0.020397
37 | 38 | 0.098201 | 0.03777 | 9.9102e-11 | 0 | 0 | 0 | 0 | 0 | 1 | -90 | 90 | 0.0060762 | 0.0015227 | -0.0060762 | -0.0015227
13 | 80 | 1.2518 | 0.48146 | 1.2633e-09 | 0 | 0 | 0 | 0 | 0 | 1 | -90 | 90 | 0.001861 | 0.00046631 | -0.001861 | -0.00046642
13 | 81 | 2.598 | 0.99922 | 2.6218e-09 | 0 | 0 | 0 | 0 | 0 | 1 | -90 | 90 | 0.0052746 | 0.0013218 | -0.0052738 | -0.0013218
13 | 15 | 2.8523 | 1.097 | 2.8785e-09 | 0 | 0 | 0 | 0 | 0 | 1 | -90 | 90 | 0.013009 | 0.0032602 | -0.013004 | -0.0032584
13 | 79 | 4.338 | 1.6684 | 4.3778e-09 | 0 | 0 | 0 | 0 | 0 | 1 | -90 | 90 | -0.020145 | -0.0050483 | 0.020165 | 0.0050555
15 | 22 | 1.8618 | 0.71607 | 1.8789e-09 | 0 | 0 | 0 | 0 | 0 | 1 | -90 | 90 | 0.0055897 | 0.0014007 | -0.005589 | -0.0014007
79 | 78 | 1.3214 | 0.50823 | 1.3335e-09 | 0 | 0 | 0 | 0 | 0 | 1 | -90 | 90 | -0.022899 | -0.0057409 | 0.022907 | 0.0057438
22 | 23 | 1.566 | 0.60231 | 1.5804e-09 | 0 | 0 | 0 | 0 | 0 | 1 | -90 | 90 | 0.0033217 | 0.00083239 | -0.0033215 | -0.00083247
25 | 26 | 2.9747 | 1.1441 | 3.002e-09 | 0 | 0 | 0 | 0 | 0 | 1 | -90 | 90 | 0.011093 | 0.0027708 | -0.011089 | -0.0027695
40 | 93 | 0.34671 | 0.13335 | 3.4989e-10 | 0 | 0 | 0 | 0 | 0 | 1 | -90 | 90 | 0.053071 | 0.013341 | -0.05306 | -0.013337
40 | 113 | 0.51129 | 0.19665 | 5.1598e-10 | 0 | 0 | 0 | 0 | 0 | 1 | -90 | 90 | -0.053071 | -0.013341 | 0.053087 | 0.013347
93 | 95 | 0.59681 | 0.22954 | 6.0229e-10 | 0 | 0 | 0 | 0 | 0 | 1 | -90 | 90 | 0.043387 | 0.010917 | -0.043375 | -0.010913
93 | 92 | 2.1372 | 0.82201 | 2.1568e-09 | 0 | 0 | 0 | 0 | 0 | 1 | -90 | 90 | 0.0096733 | 0.0024193 | -0.0096711 | -0.0024187
113 | 114 | 2.8571 | 1.0989 | 2.8834e-09 | 0 | 0 | 0 | 0 | 0 | 1 | -90 | 90 | -0.074432 | -0.018689 | 0.074606 | 0.018756
113 | 112 | 1.3525 | 0.52021 | 1.365e-09 | 0 | 0 | 0 | 0 | 0 | 1 | -90 | 90 | 0.020653 | 0.0051694 | -0.020647 | -0.0051671
34 | 33 | 1.1698 | 0.44992 | 1.1805e-09 | 0 | 0 | 0 | 0 | 0 | 1 | -90 | 90 | 0.0034259 | 0.00085853 | -0.0034258 | -0.00085858
16 | 17 | 0.32673 | 0.12567 | 3.2973e-10 | 0 | 0 | 0 | 0 | 0 | 1 | -90 | 90 | 0.00079646 | 0.00019958 | -0.00079645 | -0.00019961
71 | 72 | 1.0907 | 0.41948 | 1.1007e-09 | 0 | 0 | 0 | 0 | 0 | 1 | -90 | 90 | 0.03033 | 0.0076092 | -0.030319 | -0.007605
67 | 68 | 2.7767 | 1.068 | 2.8022e-09 | 0 | 0 | 0 | 0 | 0 | 1 | -90 | 90 | 0.0037657 | 0.00094055 | -0.0037653 | -0.00094065
54 | 53 | 0.43953 | 0.16905 | 8.8713e-10 | 0 | 0 | 0 | 0 | 0 | 1 | -90 | 90 | 0.099882 | 0.02523 | -0.099835 | -0.025212
49 | 50 | 5.667 | 2.1796 | 5.719e-09 | 0 | 0 | 0 | 0 | 0 | 1 | -90 | 90 | 0.0050453 | 0.0012633 | -0.0050437 | -0.0012633
45 | 46 | 1.3789 | 0.53036 | 1.3916e-09 | 0 | 0 | 0 | 0 | 0 | 1 | -90 | 90 | 0.079671 | 0.020072 | -0.079576 | -0.020036
38 | 39 | 1.3847 | 0.53259 | 1.3974e-09 | 0 | 0 | 0 | 0 | 0 | 1 | -90 | 90 | 0.0025893 | 0.00064882 | -0.0025892 | -0.00064892
78 | 74 | 1.3493 | 0.51895 | 1.3616e-09 | 0 | 0 | 0 | 0 | 0 | 1 | -90 | 90 | -0.026457 | -0.0066333 | 0.026467 | 0.0066372
26 | 27 | 0.68305 | 0.26271 | 6.8932e-10 | 0 | 0 | 0 | 0 | 0 | 1 | -90 | 90 | 0.010682 | 0.0026676 | -0.010681 | -0.0026673
27 | 28 | 2.7735 | 1.0667 | 2.7989e-09 | 0 | 0 | 0 | 0 | 0 | 1 | -90 | 90 | 0.010282 | 0.0025671 | -0.010278 | -0.0025662
28 | 29 | 3.9971 | 1.5374 | 4.0338e-09 | 0 | 0 | 0 | 0 | 0 | 1 | -90 | 90 | 0.0030942 | 0.00076587 | -0.0030938 | -0.0007661
28 | 30 | 3.1571 | 1.2143 | 3.1861e-09 | 0 | 0 | 0 | 0 | 0 | 1 | -90 | 90 | 0.0071842 | 0.0018003 | -0.0071824 | -0.0017999
29 | 31 | 58.7272 | 22.5874 | 5.9266e-08 | 0 | 0 | 0 | 0 | 0 | 1 | -90 | 90 | 0.0010047 | 0.00024251 | -0.001004 | -0.00024794
30 | 41 | 5.9755 | 2.2983 | 6.0303e-09 | 0 | 0 | 0 | 0 | 0 | 1 | -90 | 90 | 0.0066655 | 0.0016704 | -0.0066626 | -0.0016698
31 | 32 | 26.7254 | 10.279 | 2.6971e-08 | 0 | 0 | 0 | 0 | 0 | 1 | -90 | 90 | 0.001004 | 0.00024794 | -0.0010037 | -0.00025041
32 | 118 | 12.0333 | 4.6282 | 1.2144e-08 | 0 | 0 | 0 | 0 | 0 | 1 | -90 | 90 | 0.0010037 | 0.00025041 | -0.0010036 | -0.00025152
33 | 35 | 0.011851 | 0.0045582 | 1.196e-11 | 0 | 0 | 0 | 0 | 0 | 1 | -90 | 90 | 0.0015697 | 0.00039341 | -0.0015697 | -0.00039341
89 | 91 | 4.1524 | 1.5971 | 4.1905e-09 | 0 | 0 | 0 | 0 | 0 | 1 | -90 | 90 | -0.0045097 | -0.0011254 | 0.0045106 | 0.0011254
89 | 88 | 1.0994 | 0.42285 | 1.1095e-09 | 0 | 0 | 0 | 0 | 0 | 1 | -90 | 90 | 0.0045097 | 0.0011254 | -0.0045094 | -0.0011254
91 | 92 | 1.8308 | 0.70414 | 1.8476e-09 | 0 | 0 | 0 | 0 | 0 | 1 | -90 | 90 | -0.0060093 | -0.001501 | 0.00601 | 0.0015011
88 | 85 | 5.0251 | 1.9327 | 5.0712e-09 | 0 | 0 | 0 | 0 | 0 | 1 | -90 | 90 | 0.0045094 | 0.0011254 | -0.0045083 | -0.0011255
95 | 96 | 2.4162 | 0.92931 | 2.4384e-09 | 0 | 0 | 0 | 0 | 0 | 1 | -90 | 90 | 0.042274 | 0.010637 | -0.042226 | -0.010619
94 | 110 | 3.6943 | 1.4209 | 3.7282e-09 | 0 | 0 | 0 | 0 | 0 | 1 | -90 | 90 | -0.0087926 | -0.0021918 | 0.0087958 | 0.0021927
94 | 90 | 1.8244 | 0.7017 | 1.8412e-09 | 0 | 0 | 0 | 0 | 0 | 1 | -90 | 90 | 0.0087926 | 0.0021918 | -0.008791 | -0.0021914
110 | 111 | 2.4075 | 0.92596 | 2.4296e-09 | 0 | 0 | 0 | 0 | 0 | 1 | -90 | 90 | -0.018405 | -0.0046011 | 0.018414 | 0.0046043
90 | 109 | 3.872 | 1.4892 | 3.9075e-09 | 0 | 0 | 0 | 0 | 0 | 1 | -90 | 90 | 0.008791 | 0.0021914 | -0.0087877 | -0.0021905
114 | 46 | 3.9897 | 1.5345 | 4.0263e-09 | 0 | 0 | 0 | 0 | 0 | 1 | -90 | 90 | -0.076745 | -0.019292 | 0.077003 | 0.019391
112 | 111 | 6.3806 | 2.4541 | 6.4392e-09 | 0 | 0 | 0 | 0 | 0 | 1 | -90 | 90 | 0.019979 | 0.0049997 | -0.019951 | -0.0049896
43 | 50 | 2.414 | 0.92847 | 2.4362e-09 | 0 | 0 | 0 | 0 | 0 | 1 | -90 | 90 | -0.0021373 | -0.00053565 | 0.0021374 | 0.00053545
50 | 51 | 1.9343 | 0.74395 | 1.952e-09 | 0 | 0 | 0 | 0 | 0 | 1 | -90 | 90 | 0.0029063 | 0.00072786 | -0.0029062 | -0.00072798
51 | 52 | 3.8618 | 1.4853 | 3.8972e-09 | 0 | 0 | 0 | 0 | 0 | 1 | -90 | 90 | 0.0012234 | 0.00030624 | -0.0012233 | -0.0003066
57 | 58 | 6.3616 | 2.4468 | 6.42e-09 | 0 | 0 | 0 | 0 | 0 | 1 | -90 | 90 | 0.0226 | 0.0056698 | -0.022564 | -0.0056564
57 | 59 | 4.0489 | 1.5573 | 4.0861e-09 | 0 | 0 | 0 | 0 | 0 | 1 | -90 | 90 | -0.03387 | -0.0084942 | 0.033922 | 0.0085138
58 | 60 | 2.5854 | 0.99437 | 2.6091e-09 | 0 | 0 | 0 | 0 | 0 | 1 | -90 | 90 | 0.016097 | 0.0040356 | -0.016089 | -0.0040329
59 | 61 | 4.8108 | 1.8503 | 4.855e-09 | 0 | 0 | 0 | 0 | 0 | 1 | -90 | 90 | -0.035125 | -0.0088154 | 0.035192 | 0.0088405
60 | 62 | 5.8796 | 2.2614 | 5.9336e-09 | 0 | 0 | 0 | 0 | 0 | 1 | -90 | 90 | 0.010753 | 0.0026956 | -0.010746 | -0.0026932
61 | 73 | 1.8744 | 0.72091 | 1.8916e-09 | 0 | 0 | 0 | 0 | 0 | 1 | -90 | 90 | -0.037848 | -0.0095062 | 0.037878 | 0.0095175
73 | 97 | 4.8567 | 1.868 | 4.9013e-09 | 0 | 0 | 0 | 0 | 0 | 1 | -90 | 90 | -0.040489 | -0.010172 | 0.040578 | 0.010206
97 | 96 | 0.002599 | 0.00099963 | 2.6229e-12 | 0 | 0 | 0 | 0 | 0 | 1 | -90 | 90 | -0.041575 | -0.010456 | 0.041575 | 0.010456
68 | 70 | 4.4378 | 1.7068 | 4.4785e-09 | 0 | 0 | 0 | 0 | 0 | 1 | -90 | 90 | 0.0037653 | 0.00094065 | -0.0037646 | -0.00094081
70 | 77 | 2.359 | 0.9073 | 2.3806e-09 | 0 | 0 | 0 | 0 | 0 | 1 | -90 | 90 | 0.0018389 | 0.00046065 | -0.0018388 | -0.00046084
70 | 75 | 26.1377 | 10.0529 | 2.6378e-08 | 0 | 0 | 0 | 0 | 0 | 1 | -90 | 90 | 0.0019257 | 0.00048016 | -0.0019247 | -0.00048227
75 | 76 | 1.0451 | 0.40196 | 1.0547e-09 | 0 | 0 | 0 | 0 | 0 | 1 | -90 | 90 | 0.00038103 | 9.5395e-05 | -0.00038103 | -9.5495e-05
72 | 74 | 2.1084 | 0.81092 | 2.1277e-09 | 0 | 0 | 0 | 0 | 0 | 1 | -90 | 90 | 0.028779 | 0.007219 | -0.028759 | -0.0072117
82 | 83 | 15.4374 | 5.9375 | 1.5579e-08 | 0 | 0 | 0 | 0 | 0 | 1 | -90 | 90 | -0.00151 | -0.00037631 | 0.0015104 | 0.00037496
82 | 84 | 5.6627 | 2.178 | 5.7147e-09 | 0 | 0 | 0 | 0 | 0 | 1 | -90 | 90 | 0.00114 | 0.00028358 | -0.00114 | -0.0002841
83 | 85 | 8.9984 | 3.4609 | 9.0809e-09 | 0 | 0 | 0 | 0 | 0 | 1 | -90 | 90 | -0.0020054 | -0.00049901 | 0.0020058 | 0.00049829
84 | 86 | 10.8205 | 4.1617 | 1.092e-08 | 0 | 0 | 0 | 0 | 0 | 1 | -90 | 90 | 0.00024484 | 6.0313e-05 | -0.00024483 | -6.1361e-05
84 | 87 | 5.7815 | 2.2237 | 5.8345e-09 | 0 | 0 | 0 | 0 | 0 | 1 | -90 | 90 | 0.00089513 | 0.00022379 | -0.00089508 | -0.00022433
109 | 108 | 4.315 | 1.6596 | 4.3546e-09 | 0 | 0 | 0 | 0 | 0 | 1 | -90 | 90 | 0.0085261 | 0.0021249 | -0.0085226 | -0.002124
108 | 106 | 0.20328 | 0.078185 | 2.0515e-10 | 0 | 0 | 0 | 0 | 0 | 1 | -90 | 90 | 0.0083742 | 0.0020868 | -0.008374 | -0.0020868
101 | 102 | 1.0419 | 0.40072 | 1.0514e-09 | 0 | 0 | 0 | 0 | 0 | 1 | -90 | 90 | 0.00097878 | 0.00024232 | -0.00097877 | -0.00024241
101 | 116 | 46.8901 | 18.0347 | 4.732e-08 | 0 | 0 | 0 | 0 | 0 | 1 | -90 | 90 | -0.0020307 | -0.00050597 | 0.0020329 | 0.00050231
102 | 121 | 30.2884 | 11.6494 | 3.0566e-08 | 0 | 0 | 0 | 0 | 0 | 1 | -90 | 90 | 0.00024418 | 5.8303e-05 | -0.00024416 | -6.1195e-05
116 | 119 | 5.551 | 2.135 | 5.602e-09 | 0 | 0 | 0 | 0 | 0 | 1 | -90 | 90 | 0.0029988 | 0.0007495 | -0.0029982 | -0.00074982
116 | 115 | 44.5346 | 17.1287 | 4.4943e-08 | 0 | 0 | 0 | 0 | 0 | 1 | -90 | 90 | -0.0056569 | -0.0014085 | 0.0056728 | 0.0014103
119 | 120 | 14.2274 | 5.4721 | 1.4358e-08 | 0 | 0 | 0 | 0 | 0 | 1 | -90 | 90 | 0.0029982 | 0.00074982 | -0.0029968 | -0.00075063
115 | 117 | 1.9692 | 0.75737 | 1.9872e-09 | 0 | 0 | 0 | 0 | 0 | 1 | -90 | 90 | 0.00066621 | 0.00016678 | -0.0006662 | -0.00016697
115 | 107 | 7.067 | 2.7181 | 7.1319e-09 | 0 | 0 | 0 | 0 | 0 | 1 | -90 | 90 | -0.006339 | -0.0015771 | 0.0063421 | 0.0015776
103 | 104 | 2.455 | 0.94425 | 2.4776e-09 | 0 | 0 | 0 | 0 | 0 | 1 | -90 | 90 | -0.0076686 | -0.00191 | 0.0076702 | 0.0019104
103 | 105 | 1.6814 | 0.6467 | 1.6969e-09 | 0 | 0 | 0 | 0 | 0 | 1 | -90 | 90 | 0.0072914 | 0.0018155 | -0.0072904 | -0.0018152
104 | 106 | 3.0314 | 1.1659 | 3.0592e-09 | 0 | 0 | 0 | 0 | 0 | 1 | -90 | 90 | -0.0081271 | -0.0020249 | 0.0081293 | 0.0020255
105 | 107 | 1.9474 | 0.74902 | 1.9653e-09 | 0 | 0 | 0 | 0 | 0 | 1 | -90 | 90 | 0.0071357 | 0.0017765 | -0.0071346 | -0.0017763
120 | 151 | 5.4016 | 2.0776 | 5.4512e-09 | 0 | 0 | 0 | 0 | 0 | 1 | -90 | 90 | 0.0029968 | 0.00075063 | -0.0029962 | -0.00075094