## bus_data
BUS_I | BUS_TYPE | Pd | Qd | Gs | Bs | area | Vm | Va | baseKV | zone | Vmax | Vmin
1 | 1 | 0.0013491 | 0.00033811 | 0 | 0 | 1 | 0.98472 | -0.10685 | 0.4 | 1 | 1.1 | 0.9
2 | 1 | 0 | 0 | 0 | 0 | 1 | 0.98373 | -0.11387 | 0.4 | 1 | 1.1 | 0.9
3 | 1 | 0 | 0 | 0 | 0 | 1 | 0.98508 | -0.10428 | 0.4 | 1 | 1.1 | 0.9
4 | 1 | 0 | 0 | 0 | 0 | 1 | 0.98106 | -0.13283 | 0.4 | 1 | 1.1 | 0.9
9 | 1 | 0 | 0 | 0 | 0 | 1 | 0.98549 | -0.1014 | 0.4 | 1 | 1.1 | 0.9
62 | 1 | 0.0016376 | 0.00041041 | 0 | 0 | 1 | 0.98039 | -0.13762 | 0.4 | 1 | 1.1 | 0.9
61 | 1 | 0.0059828 | 0.0014994 | 0 | 0 | 1 | 0.98041 | -0.13749 | 0.4 | 1 | 1.1 | 0.9
5 | 1 | 0 | 0 | 0 | 0 | 1 | 0.97808 | -0.15417 | 0.4 | 1 | 1.1 | 0.9
8 | 1 | 0 | 0 | 0 | 0 | 1 | 0.97757 | -0.15776 | 0.4 | 1 | 1.1 | 0.9
58 | 1 | 0.0019122 | 0.00047923 | 0 | 0 | 1 | 0.9777 | -0.15686 | 0.4 | 1 | 1.1 | 0.9
60 | 1 | 0.0047018 | 0.0011784 | 0 | 0 | 1 | 0.97904 | -0.14727 | 0.4 | 1 | 1.1 | 0.9
6 | 1 | 0 | 0 | 0 | 0 | 1 | 0.97674 | -0.16381 | 0.4 | 1 | 1.1 | 0.9
59 | 1 | 0 | 0 | 0 | 0 | 1 | 0.97606 | -0.16871 | 0.4 | 1 | 1.1 | 0.9
57 | 1 | 0.0057206 | 0.0014337 | 0 | 0 | 1 | 0.9774 | -0.15906 | 0.4 | 1 | 1.1 | 0.9
7 | 1 | 0 | 0 | 0 | 0 | 1 | 0.97696 | -0.16214 | 0.4 | 1 | 1.1 | 0.9
82 | 1 | 0.0022361 | 0.00056042 | 0 | 0 | 1 | 0.97688 | -0.16272 | 0.4 | 1 | 1.1 | 0.9
83 | 1 | 0.0058496 | 0.0014661 | 0 | 0 | 1 | 0.97722 | -0.16034 | 0.4 | 1 | 1.1 | 0.9
81 | 1 | 0.0035517 | 0.00089014 | 0 | 0 | 1 | 0.97689 | -0.16268 | 0.4 | 1 | 1.1 | 0.9
85 | 1 | 0 | 0 | 0 | 0 | 1 | 0.98739 | -0.087968 | 0.4 | 1 | 1.1 | 0.9
84 | 1 | 0.0023776 | 0.00059589 | 0 | 0 | 1 | 0.98544 | -0.10175 | 0.4 | 1 | 1.1 | 0.9
10 | 1 | 0.0024456 | 0.00061293 | 0 | 0 | 1 | 0.98989 | -0.070451 | 0.4 | 1 | 1.1 | 0.9
11 | 1 | 0 | 0 | 0 | 0 | 1 | 0.98989 | -0.070445 | 0.4 | 1 | 1.1 | 0.9
63 | 1 | 0.0008469 | 0.00021225 | 0 | 0 | 1 | 0.9798 | -0.14183 | 0.4 | 1 | 1.1 | 0.9
55 | 1 | 0.0011317 | 0.00028362 | 0 | 0 | 1 | 0.97593 | -0.16967 | 0.4 | 1 | 1.1 | 0.9
12 | 1 | 0 | 0 | 0 | 0 | 1 | 0.98964 | -0.072162 | 0.4 | 1 | 1.1 | 0.9
88 | 1 | 0 | 0 | 0 | 0 | 1 | 0.98907 | -0.076139 | 0.4 | 1 | 1.1 | 0.9
13 | 1 | 0 | 0 | 0 | 0 | 1 | 0.98788 | -0.084568 | 0.4 | 1 | 1.1 | 0.9
86 | 1 | 0.0020865 | 0.00052292 | 0 | 0 | 1 | 0.98823 | -0.082101 | 0.4 | 1 | 1.1 | 0.9
199 | 1 | 0.0012119 | 0.00030374 | 0 | 0 | 1 | 0.98726 | -0.088916 | 0.4 | 1 | 1.1 | 0.9
14 | 1 | 0 | 0 | 0 | 0 | 1 | 0.99073 | -0.06453 | 0.4 | 1 | 1.1 | 0.9
17 | 1 | 0.0029911 | 0.00074964 | 0 | 0 | 1 | 0.99108 | -0.062044 | 0.4 | 1 | 1.1 | 0.9
109 | 1 | 0.00092831 | 0.00023266 | 0 | 0 | 1 | 0.98907 | -0.076192 | 0.4 | 1 | 1.1 | 0.9
87 | 1 | 0.0007044 | 0.00017654 | 0 | 0 | 1 | 0.98888 | -0.07753 | 0.4 | 1 | 1.1 | 0.9
89 | 1 | 0.0025914 | 0.00064946 | 0 | 0 | 1 | 0.99497 | -0.035016 | 0.4 | 1 | 1.1 | 0.9
90 | 1 | 0.00024751 | 6.2033e-05 | 0 | 0 | 1 | 0.99504 | -0.034471 | 0.4 | 1 | 1.1 | 0.9
19 | 1 | 0.0050491 | 0.0012654 | 0 | 0 | 1 | 0.99221 | -0.054164 | 0.4 | 1 | 1.1 | 0.9
21 | 1 | 0 | 0 | 0 | 0 | 1 | 0.99474 | -0.036549 | 0.4 | 1 | 1.1 | 0.9
36 | 1 | 0 | 0 | 0 | 0 | 1 | 0.99579 | -0.029213 | 0.4 | 1 | 1.1 | 0.9
25 | 1 | 0.0030601 | 0.00076692 | 0 | 0 | 1 | 0.99326 | -0.046927 | 0.4 | 1 | 1.1 | 0.9
20 | 1 | 0.00077533 | 0.00019432 | 0 | 0 | 1 | 0.99311 | -0.047911 | 0.4 | 1 | 1.1 | 0.9
28 | 3 | 0 | 0 | 0 | 0 | 1 | 1 | 0 | 0.4 | 1 | 1.1 | 0.9
31 | 1 | 0.0032365 | 0.00081114 | 0 | 0 | 1 | 0.99989 | -0.00080022 | 0.4 | 1 | 1.1 | 0.9
35 | 1 | 0 | 0 | 0 | 0 | 1 | 0.99793 | -0.014311 | 0.4 | 1 | 1.1 | 0.9
26 | 1 | 0.0028858 | 0.00072324 | 0 | 0 | 1 | 0.99982 | -0.0012492 | 0.4 | 1 | 1.1 | 0.9
33 | 1 | 0 | 0 | 0 | 0 | 1 | 0.99772 | -0.015825 | 0.4 | 1 | 1.1 | 0.9
80 | 1 | 0.0017613 | 0.00044142 | 0 | 0 | 1 | 0.9965 | -0.024284 | 0.4 | 1 | 1.1 | 0.9
34 | 1 | 0 | 0 | 0 | 0 | 1 | 0.99509 | -0.034147 | 0.4 | 1 | 1.1 | 0.9
92 | 1 | 0.001299 | 0.00032556 | 0 | 0 | 1 | 0.99526 | -0.032922 | 0.4 | 1 | 1.1 | 0.9
94 | 1 | 0 | 0 | 0 | 0 | 1 | 0.99645 | -0.024636 | 0.4 | 1 | 1.1 | 0.9
77 | 1 | 0.0013419 | 0.0003363 | 0 | 0 | 1 | 0.99561 | -0.030509 | 0.4 | 1 | 1.1 | 0.9
15 | 1 | 0.00072559 | 0.00018185 | 0 | 0 | 1 | 0.99191 | -0.056416 | 0.4 | 1 | 1.1 | 0.9
16 | 1 | 0.00076969 | 0.0001929 | 0 | 0 | 1 | 0.99194 | -0.056204 | 0.4 | 1 | 1.1 | 0.9
18 | 1 | 0 | 0 | 0 | 0 | 1 | 0.99199 | -0.055876 | 0.4 | 1 | 1.1 | 0.9
22 | 1 | 0 | 0 | 0 | 0 | 1 | 0.99173 | -0.057679 | 0.4 | 1 | 1.1 | 0.9
23 | 1 | 0.00032201 | 8.0703e-05 | 0 | 0 | 1 | 0.99238 | -0.053145 | 0.4 | 1 | 1.1 | 0.9
50 | 1 | 0.0011564 | 0.00028983 | 0 | 0 | 1 | 0.9908 | -0.064266 | 0.4 | 1 | 1.1 | 0.9
47 | 1 | 0.0017462 | 0.00043765 | 0 | 0 | 1 | 0.99171 | -0.057826 | 0.4 | 1 | 1.1 | 0.9
24 | 1 | 0.00074021 | 0.00018551 | 0 | 0 | 1 | 0.9928 | -0.050136 | 0.4 | 1 | 1.1 | 0.9
38 | 1 | 0 | 0 | 0 | 0 | 1 | 0.99238 | -0.053076 | 0.4 | 1 | 1.1 | 0.9
40 | 1 | 0 | 0 | 0 | 0 | 1 | 0.99253 | -0.052004 | 0.4 | 1 | 1.1 | 0.9
69 | 1 | 0.0005763 | 0.00014443 | 0 | 0 | 1 | 0.99215 | -0.054736 | 0.4 | 1 | 1.1 | 0.9
39 | 1 | 0 | 0 | 0 | 0 | 1 | 0.99172 | -0.057725 | 0.4 | 1 | 1.1 | 0.9
68 | 1 | 0.00040099 | 0.0001005 | 0 | 0 | 1 | 0.99147 | -0.059536 | 0.4 | 1 | 1.1 | 0.9
71 | 1 | 0.0014291 | 0.00035817 | 0 | 0 | 1 | 0.99156 | -0.05889 | 0.4 | 1 | 1.1 | 0.9
37 | 1 | 0 | 0 | 0 | 0 | 1 | 0.99077 | -0.06446 | 0.4 | 1 | 1.1 | 0.9
45 | 1 | 0 | 0 | 0 | 0 | 1 | 0.99053 | -0.066141 | 0.4 | 1 | 1.1 | 0.9
65 | 1 | 0.00044752 | 0.00011216 | 0 | 0 | 1 | 0.99101 | -0.06279 | 0.4 | 1 | 1.1 | 0.9
98 | 1 | 0.0013229 | 0.00033156 | 0 | 0 | 1 | 0.99338 | -0.046106 | 0.4 | 1 | 1.1 | 0.9
103 | 1 | 0 | 0 | 0 | 0 | 1 | 0.99063 | -0.065337 | 0.4 | 1 | 1.1 | 0.9
41 | 1 | 0 | 0 | 0 | 0 | 1 | 0.99249 | -0.052318 | 0.4 | 1 | 1.1 | 0.9
100 | 1 | 0.0017974 | 0.00045046 | 0 | 0 | 1 | 0.99199 | -0.055848 | 0.4 | 1 | 1.1 | 0.9
99 | 1 | 0.0031334 | 0.00078531 | 0 | 0 | 1 | 0.99238 | -0.0531 | 0.4 | 1 | 1.1 | 0.9
51 | 1 | 0.0012563 | 0.00031485 | 0 | 0 | 1 | 0.99045 | -0.066719 | 0.4 | 1 | 1.1 | 0.9
27 | 1 | 0.00048632 | 0.00012188 | 0 | 0 | 1 | 0.99011 | -0.069109 | 0.4 | 1 | 1.1 | 0.9
29 | 1 | 0 | 0 | 0 | 0 | 1 | 0.99012 | -0.069052 | 0.4 | 1 | 1.1 | 0.9
52 | 1 | 0.00045339 | 0.00011363 | 0 | 0 | 1 | 0.98853 | -0.080322 | 0.4 | 1 | 1.1 | 0.9
30 | 1 | 0.0028746 | 0.00072043 | 0 | 0 | 1 | 0.99022 | -0.068341 | 0.4 | 1 | 1.1 | 0.9
43 | 1 | 0.0030636 | 0.00076781 | 0 | 0 | 1 | 0.99027 | -0.068 | 0.4 | 1 | 1.1 | 0.9
42 | 1 | 0 | 0 | 0 | 0 | 1 | 0.99097 | -0.063097 | 0.4 | 1 | 1.1 | 0.9
105 | 1 | 0.0014561 | 0.00036494 | 0 | 0 | 1 | 0.99091 | -0.063488 | 0.4 | 1 | 1.1 | 0.9
106 | 1 | 0.00056572 | 0.00014178 | 0 | 0 | 1 | 0.99094 | -0.063252 | 0.4 | 1 | 1.1 | 0.9
70 | 1 | 0 | 0 | 0 | 0 | 1 | 0.99087 | -0.063802 | 0.4 | 1 | 1.1 | 0.9
104 | 1 | 0.0010592 | 0.00026547 | 0 | 0 | 1 | 0.99118 | -0.061593 | 0.4 | 1 | 1.1 | 0.9
46 | 1 | 0 | 0 | 0 | 0 | 1 | 0.9884 | -0.081278 | 0.4 | 1 | 1.1 | 0.9
44 | 1 | 0.0029267 | 0.00073351 | 0 | 0 | 1 | 0.99034 | -0.067524 | 0.4 | 1 | 1.1 | 0.9
79 | 1 | 0 | 0 | 0 | 0 | 1 | 0.99543 | -0.031733 | 0.4 | 1 | 1.1 | 0.9
96 | 1 | 0.0011502 | 0.00028827 | 0 | 0 | 1 | 0.9964 | -0.024958 | 0.4 | 1 | 1.1 | 0.9
93 | 1 | 0.0025633 | 0.00064243 | 0 | 0 | 1 | 0.99519 | -0.033407 | 0.4 | 1 | 1.1 | 0.9
78 | 1 | 0.00030774 | 7.7128e-05 | 0 | 0 | 1 | 0.9955 | -0.031242 | 0.4 | 1 | 1.1 | 0.9
66 | 1 | 0.00051342 | 0.00012868 | 0 | 0 | 1 | 0.99114 | -0.061845 | 0.4 | 1 | 1.1 | 0.9
73 | 1 | 0.00078677 | 0.00019718 | 0 | 0 | 1 | 0.99083 | -0.064049 | 0.4 | 1 | 1.1 | 0.9
67 | 1 | 0.00047481 | 0.000119 | 0 | 0 | 1 | 0.99133 | -0.060509 | 0.4 | 1 | 1.1 | 0.9
72 | 1 | 0.00083489 | 0.00020924 | 0 | 0 | 1 | 0.99155 | -0.058929 | 0.4 | 1 | 1.1 | 0.9
95 | 1 | 0 | 0 | 0 | 0 | 1 | 0.99405 | -0.041367 | 0.4 | 1 | 1.1 | 0.9
112 | 1 | 0.0012572 | 0.0003151 | 0 | 0 | 1 | 0.99061 | -0.065478 | 0.4 | 1 | 1.1 | 0.9
110 | 1 | 0.00065455 | 0.00016404 | 0 | 0 | 1 | 0.99021 | -0.068291 | 0.4 | 1 | 1.1 | 0.9
101 | 1 | 0.0014084 | 0.00035298 | 0 | 0 | 1 | 0.9918 | -0.057186 | 0.4 | 1 | 1.1 | 0.9
107 | 1 | 0.0034228 | 0.00085784 | 0 | 0 | 1 | 0.99085 | -0.063938 | 0.4 | 1 | 1.1 | 0.9
102 | 1 | 0.0020446 | 0.00051243 | 0 | 0 | 1 | 0.99132 | -0.060573 | 0.4 | 1 | 1.1 | 0.9
64 | 1 | 0.00064294 | 0.00016113 | 0 | 0 | 1 | 0.98807 | -0.083568 | 0.4 | 1 | 1.1 | 0.9
172 | 1 | 0 | 0 | 0 | 0 | 1 | 0.98608 | -0.097756 | 0.4 | 1 | 1.1 | 0.9
48 | 1 | 0.0035082 | 0.00087924 | 0 | 0 | 1 | 0.9791 | -0.14685 | 0.4 | 1 | 1.1 | 0.9
49 | 1 | 0.0022617 | 0.00056683 | 0 | 0 | 1 | 0.97936 | -0.14502 | 0.4 | 1 | 1.1 | 0.9
53 | 1 | 0.0020899 | 0.00052377 | 0 | 0 | 1 | 0.97946 | -0.14424 | 0.4 | 1 | 1.1 | 0.9
54 | 1 | 0 | 0 | 0 | 0 | 1 | 0.9796 | -0.14328 | 0.4 | 1 | 1.1 | 0.9
56 | 1 | 0.0012131 | 0.00030403 | 0 | 0 | 1 | 0.97968 | -0.14273 | 0.4 | 1 | 1.1 | 0.9
178 | 1 | 0.00027952 | 7.0054e-05 | 0 | 0 | 1 | 0.97147 | -0.20188 | 0.4 | 1 | 1.1 | 0.9
174 | 1 | 0.0010146 | 0.00025429 | 0 | 0 | 1 | 0.97091 | -0.20597 | 0.4 | 1 | 1.1 | 0.9
175 | 1 | 0.00024911 | 6.2434e-05 | 0 | 0 | 1 | 0.97094 | -0.20575 | 0.4 | 1 | 1.1 | 0.9
176 | 1 | 0 | 0 | 0 | 0 | 1 | 0.97099 | -0.20538 | 0.4 | 1 | 1.1 | 0.9
185 | 1 | 0.00051848 | 0.00012994 | 0 | 0 | 1 | 0.97092 | -0.20585 | 0.4 | 1 | 1.1 | 0.9
183 | 1 | 0 | 0 | 0 | 0 | 1 | 0.97101 | -0.20522 | 0.4 | 1 | 1.1 | 0.9
184 | 1 | 0.00069651 | 0.00017456 | 0 | 0 | 1 | 0.97096 | -0.20557 | 0.4 | 1 | 1.1 | 0.9
177 | 1 | 0.00050011 | 0.00012534 | 0 | 0 | 1 | 0.97139 | -0.20246 | 0.4 | 1 | 1.1 | 0.9
179 | 1 | 0.00028459 | 7.1324e-05 | 0 | 0 | 1 | 0.97133 | -0.20293 | 0.4 | 1 | 1.1 | 0.9
180 | 1 | 0 | 0 | 0 | 0 | 1 | 0.97105 | -0.20492 | 0.4 | 1 | 1.1 | 0.9
188 | 1 | 0.0011477 | 0.00028765 | 0 | 0 | 1 | 0.97099 | -0.20539 | 0.4 | 1 | 1.1 | 0.9
181 | 1 | 0.00034021 | 8.5263e-05 | 0 | 0 | 1 | 0.97098 | -0.20541 | 0.4 | 1 | 1.1 | 0.9
182 | 1 | 0.00036042 | 9.033e-05 | 0 | 0 | 1 | 0.97099 | -0.2054 | 0.4 | 1 | 1.1 | 0.9
186 | 1 | 0.00050783 | 0.00012727 | 0 | 0 | 1 | 0.9709 | -0.20599 | 0.4 | 1 | 1.1 | 0.9
187 | 1 | 0.00015238 | 3.819e-05 | 0 | 0 | 1 | 0.9709 | -0.20602 | 0.4 | 1 | 1.1 | 0.9
173 | 1 | 0 | 0 | 0 | 0 | 1 | 0.98252 | -0.12315 | 0.4 | 1 | 1.1 | 0.9
74 | 1 | 0 | 0 | 0 | 0 | 1 | 0.99083 | -0.064093 | 0.4 | 1 | 1.1 | 0.9
75 | 1 | 0 | 0 | 0 | 0 | 1 | 0.99083 | -0.064103 | 0.4 | 1 | 1.1 | 0.9
76 | 1 | 0.00016794 | 4.209e-05 | 0 | 0 | 1 | 0.99082 | -0.064143 | 0.4 | 1 | 1.1 | 0.9
91 | 1 | 0 | 0 | 0 | 0 | 1 | 0.98213 | -0.12546 | 0.4 | 1 | 1.1 | 0.9
118 | 1 | 0 | 0 | 0 | 0 | 1 | 0.98475 | -0.10684 | 0.4 | 1 | 1.1 | 0.9
130 | 1 | 0.00076975 | 0.00019292 | 0 | 0 | 1 | 0.98045 | -0.13749 | 0.4 | 1 | 1.1 | 0.9
108 | 1 | 0.0011223 | 0.00028127 | 0 | 0 | 1 | 0.98903 | -0.076468 | 0.4 | 1 | 1.1 | 0.9
119 | 1 | 0.0012206 | 0.00030591 | 0 | 0 | 1 | 0.98454 | -0.10836 | 0.4 | 1 | 1.1 | 0.9
117 | 1 | 0.0039626 | 0.00099311 | 0 | 0 | 1 | 0.98508 | -0.10454 | 0.4 | 1 | 1.1 | 0.9
131 | 1 | 0 | 0 | 0 | 0 | 1 | 0.98018 | -0.13938 | 0.4 | 1 | 1.1 | 0.9
97 | 1 | 0.0036104 | 0.00090484 | 0 | 0 | 1 | 0.99403 | -0.041552 | 0.4 | 1 | 1.1 | 0.9
111 | 1 | 0 | 0 | 0 | 0 | 1 | 0.98942 | -0.073853 | 0.4 | 1 | 1.1 | 0.9
113 | 1 | 0 | 0 | 0 | 0 | 1 | 0.98935 | -0.074368 | 0.4 | 1 | 1.1 | 0.9
114 | 1 | 0.0011302 | 0.00028326 | 0 | 0 | 1 | 0.987 | -0.090959 | 0.4 | 1 | 1.1 | 0.9
115 | 1 | 0.0019419 | 0.00048668 | 0 | 0 | 1 | 0.98864 | -0.07935 | 0.4 | 1 | 1.1 | 0.9
116 | 1 | 0.0019468 | 0.00048792 | 0 | 0 | 1 | 0.98923 | -0.075237 | 0.4 | 1 | 1.1 | 0.9
138 | 1 | 0.0027446 | 0.00068787 | 0 | 0 | 1 | 0.98661 | -0.093702 | 0.4 | 1 | 1.1 | 0.9
139 | 1 | 0.0020869 | 0.00052304 | 0 | 0 | 1 | 0.98643 | -0.094998 | 0.4 | 1 | 1.1 | 0.9
127 | 1 | 0.00098729 | 0.00024744 | 0 | 0 | 1 | 0.9844 | -0.10933 | 0.4 | 1 | 1.1 | 0.9
128 | 1 | 0.0017756 | 0.00044502 | 0 | 0 | 1 | 0.98419 | -0.11084 | 0.4 | 1 | 1.1 | 0.9
120 | 1 | 0.0067475 | 0.0016911 | 0 | 0 | 1 | 0.97899 | -0.14793 | 0.4 | 1 | 1.1 | 0.9
121 | 1 | 0.00036388 | 9.1198e-05 | 0 | 0 | 1 | 0.97946 | -0.14457 | 0.4 | 1 | 1.1 | 0.9
122 | 1 | 0 | 0 | 0 | 0 | 1 | 0.9774 | -0.15931 | 0.4 | 1 | 1.1 | 0.9
123 | 1 | 0.0005433 | 0.00013616 | 0 | 0 | 1 | 0.97986 | -0.1417 | 0.4 | 1 | 1.1 | 0.9
124 | 1 | 0.0068462 | 0.0017158 | 0 | 0 | 1 | 0.9771 | -0.16149 | 0.4 | 1 | 1.1 | 0.9
125 | 1 | 0.00010919 | 2.7365e-05 | 0 | 0 | 1 | 0.97553 | -0.17288 | 0.4 | 1 | 1.1 | 0.9
126 | 1 | 0 | 0 | 0 | 0 | 1 | 0.97722 | -0.16062 | 0.4 | 1 | 1.1 | 0.9
168 | 1 | 0.00040192 | 0.00010073 | 0 | 0 | 1 | 0.97499 | -0.17682 | 0.4 | 1 | 1.1 | 0.9
200 | 1 | 0.003485 | 0.00087343 | 0 | 0 | 1 | 0.9771 | -0.16148 | 0.4 | 1 | 1.1 | 0.9
170 | 1 | 0.000412 | 0.00010326 | 0 | 0 | 1 | 0.97479 | -0.17823 | 0.4 | 1 | 1.1 | 0.9
167 | 1 | 0.00039995 | 0.00010024 | 0 | 0 | 1 | 0.97475 | -0.17856 | 0.4 | 1 | 1.1 | 0.9
169 | 1 | 0.00022936 | 5.7484e-05 | 0 | 0 | 1 | 0.97479 | -0.17827 | 0.4 | 1 | 1.1 | 0.9
129 | 1 | 0.0015654 | 0.00039232 | 0 | 0 | 1 | 0.98416 | -0.11104 | 0.4 | 1 | 1.1 | 0.9
133 | 1 | 0.0024716 | 0.00061944 | 0 | 0 | 1 | 0.98397 | -0.11249 | 0.4 | 1 | 1.1 | 0.9
134 | 1 | 0.0014142 | 0.00035442 | 0 | 0 | 1 | 0.98448 | -0.10881 | 0.4 | 1 | 1.1 | 0.9
135 | 1 | 0.0016157 | 0.00040493 | 0 | 0 | 1 | 0.98363 | -0.1149 | 0.4 | 1 | 1.1 | 0.9
136 | 1 | 0.002112 | 0.00052931 | 0 | 0 | 1 | 0.98465 | -0.10766 | 0.4 | 1 | 1.1 | 0.9
137 | 1 | 0.0017332 | 0.00043437 | 0 | 0 | 1 | 0.98346 | -0.1161 | 0.4 | 1 | 1.1 | 0.9
147 | 1 | 0.0016279 | 0.000408 | 0 | 0 | 1 | 0.98535 | -0.10267 | 0.4 | 1 | 1.1 | 0.9
140 | 1 | 0.00085325 | 0.00021385 | 0 | 0 | 1 | 0.98341 | -0.11643 | 0.4 | 1 | 1.1 | 0.9
146 | 1 | 0.00067141 | 0.00016827 | 0 | 0 | 1 | 0.98594 | -0.098444 | 0.4 | 1 | 1.1 | 0.9
141 | 1 | 0 | 0 | 0 | 0 | 1 | 0.98302 | -0.11926 | 0.4 | 1 | 1.1 | 0.9
145 | 1 | 0.0042806 | 0.0010728 | 0 | 0 | 1 | 0.98298 | -0.11952 | 0.4 | 1 | 1.1 | 0.9
142 | 1 | 0.001231 | 0.00030853 | 0 | 0 | 1 | 0.9829 | -0.12008 | 0.4 | 1 | 1.1 | 0.9
143 | 1 | 0.0027885 | 0.00069888 | 0 | 0 | 1 | 0.98074 | -0.13549 | 0.4 | 1 | 1.1 | 0.9
144 | 1 | 0.0031557 | 0.00079089 | 0 | 0 | 1 | 0.9807 | -0.13583 | 0.4 | 1 | 1.1 | 0.9
162 | 1 | 0.00022602 | 5.6645e-05 | 0 | 0 | 1 | 0.97232 | -0.19616 | 0.4 | 1 | 1.1 | 0.9
161 | 1 | 0.00031339 | 7.8542e-05 | 0 | 0 | 1 | 0.97233 | -0.19613 | 0.4 | 1 | 1.1 | 0.9
150 | 1 | 0.00025747 | 6.4527e-05 | 0 | 0 | 1 | 0.97263 | -0.19391 | 0.4 | 1 | 1.1 | 0.9
152 | 1 | 0 | 0 | 0 | 0 | 1 | 0.97264 | -0.19389 | 0.4 | 1 | 1.1 | 0.9
154 | 1 | 0.00019192 | 4.8099e-05 | 0 | 0 | 1 | 0.97264 | -0.19386 | 0.4 | 1 | 1.1 | 0.9
165 | 1 | 0.00031068 | 7.7864e-05 | 0 | 0 | 1 | 0.97465 | -0.17924 | 0.4 | 1 | 1.1 | 0.9
166 | 1 | 0.00032686 | 8.1918e-05 | 0 | 0 | 1 | 0.97455 | -0.18001 | 0.4 | 1 | 1.1 | 0.9
153 | 1 | 0 | 0 | 0 | 0 | 1 | 0.97357 | -0.18709 | 0.4 | 1 | 1.1 | 0.9
163 | 1 | 0.00021751 | 5.4514e-05 | 0 | 0 | 1 | 0.97339 | -0.18842 | 0.4 | 1 | 1.1 | 0.9
155 | 1 | 0 | 0 | 0 | 0 | 1 | 0.97264 | -0.19383 | 0.4 | 1 | 1.1 | 0.9
164 | 1 | 0.0005883 | 0.00014744 | 0 | 0 | 1 | 0.97331 | -0.18897 | 0.4 | 1 | 1.1 | 0.9
156 | 1 | 0.00058519 | 0.00014666 | 0 | 0 | 1 | 0.97238 | -0.19573 | 0.4 | 1 | 1.1 | 0.9
157 | 1 | 0.000285 | 7.1429e-05 | 0 | 0 | 1 | 0.97288 | -0.19214 | 0.4 | 1 | 1.1 | 0.9
158 | 1 | 0.00029698 | 7.4429e-05 | 0 | 0 | 1 | 0.97238 | -0.19574 | 0.4 | 1 | 1.1 | 0.9
159 | 1 | 0.00048703 | 0.00012206 | 0 | 0 | 1 | 0.97236 | -0.19586 | 0.4 | 1 | 1.1 | 0.9
160 | 1 | 0.00044086 | 0.00011049 | 0 | 0 | 1 | 0.97235 | -0.19595 | 0.4 | 1 | 1.1 | 0.9
171 | 1 | 0.0004936 | 0.00012371 | 0 | 0 | 1 | 0.97477 | -0.17839 | 0.4 | 1 | 1.1 | 0.9
197 | 1 | 0 | 0 | 0 | 0 | 1 | 0.97895 | -0.14864 | 0.4 | 1 | 1.1 | 0.9
195 | 1 | 0.0038361 | 0.00096141 | 0 | 0 | 1 | 0.97857 | -0.15153 | 0.4 | 1 | 1.1 | 0.9
196 | 1 | 0.0008 | 0.0002005 | 0 | 0 | 1 | 0.97749 | -0.15917 | 0.4 | 1 | 1.1 | 0.9
192 | 1 | 0.00083609 | 0.00020954 | 0 | 0 | 1 | 0.97294 | -0.19188 | 0.4 | 1 | 1.1 | 0.9
193 | 1 | 0.00049669 | 0.00012448 | 0 | 0 | 1 | 0.97845 | -0.15239 | 0.4 | 1 | 1.1 | 0.9
189 | 1 | 0.0049583 | 0.0012427 | 0 | 0 | 1 | 0.9719 | -0.19932 | 0.4 | 1 | 1.1 | 0.9
190 | 1 | 0.0013859 | 0.00034733 | 0 | 0 | 1 | 0.97216 | -0.19745 | 0.4 | 1 | 1.1 | 0.9
194 | 1 | 0.00095719 | 0.00023989 | 0 | 0 | 1 | 0.97822 | -0.15406 | 0.4 | 1 | 1.1 | 0.9

## generator_data
GEN_BUS | PG | QG | QMAX | QMIN | VG | MBASE | GEN_STATUS | PMAX | PMIN
28 | 0.21995 | 0.055478 | 10 | -10 | 1 | 100 | 1 | 10 | 0

## branch_data
F_BUS | T_BUS | BR_R | BR_X | BR_B | RATE_A | RATE_B | RATE_C | TAP | SHIFT | BR_STATUS | ANGMIN | ANGMAX | P_in | Q_in | P_out | Q_out
1 | 2 | 1.8131 | 0.69734 | 1.8297e-09 | 0 | 0 | 0 | 0 | 0 | 1 | -90 | 90 | 0.049042 | 0.012321 | -0.048994 | -0.012302
1 | 3 | 0.64848 | 0.24942 | 6.5444e-10 | 0 | 0 | 0 | 0 | 0 | 1 | -90 | 90 | -0.050391 | -0.012659 | 0.050409 | 0.012666
2 | 4 | 4.8816 | 1.8776 | 4.9264e-09 | 0 | 0 | 0 | 0 | 0 | 1 | -90 | 90 | 0.048994 | 0.012302 | -0.048866 | -0.012253
3 | 9 | 0.72657 | 0.27945 | 7.3324e-10 | 0 | 0 | 0 | 0 | 0 | 1 | -90 | 90 | -0.050409 | -0.012666 | 0.05043 | 0.012673
4 | 62 | 5.1847 | 1.9941 | 5.2323e-09 | 0 | 0 | 0 | 0 | 0 | 1 | -90 | 90 | 0.011575 | 0.0029012 | -0.011567 | -0.0028988
4 | 61 | 1.5676 | 0.60294 | 1.582e-09 | 0 | 0 | 0 | 0 | 0 | 1 | -90 | 90 | 0.037291 | 0.0093523 | -0.037267 | -0.0093432
9 | 85 | 3.2387 | 1.2456 | 3.2684e-09 | 0 | 0 | 0 | 0 | 0 | 1 | -90 | 90 | -0.052807 | -0.013269 | 0.052906 | 0.013307
9 | 84 | 1.9052 | 0.73276 | 1.9227e-09 | 0 | 0 | 0 | 0 | 0 | 1 | -90 | 90 | 0.0023777 | 0.00059575 | -0.0023776 | -0.00059589
62 | 63 | 5.3082 | 2.0416 | 5.3569e-09 | 0 | 0 | 0 | 0 | 0 | 1 | -90 | 90 | 0.0099297 | 0.0024883 | -0.0099239 | -0.0024866
61 | 60 | 3.9145 | 1.5056 | 3.9504e-09 | 0 | 0 | 0 | 0 | 0 | 1 | -90 | 90 | 0.031284 | 0.0078437 | -0.031242 | -0.0078278
5 | 8 | 3.8415 | 1.4775 | 3.8768e-09 | 0 | 0 | 0 | 0 | 0 | 1 | -90 | 90 | 0.011649 | 0.0029197 | -0.011643 | -0.0029178
5 | 58 | 2.2529 | 0.86651 | 2.2736e-09 | 0 | 0 | 0 | 0 | 0 | 1 | -90 | 90 | 0.014865 | 0.0037204 | -0.01486 | -0.0037185
5 | 60 | 3.2383 | 1.2455 | 3.268e-09 | 0 | 0 | 0 | 0 | 0 | 1 | -90 | 90 | -0.026514 | -0.00664 | 0.02654 | 0.0066494
8 | 83 | 2.7559 | 1.06 | 2.7812e-09 | 0 | 0 | 0 | 0 | 0 | 1 | -90 | 90 | 0.011643 | 0.0029178 | -0.011639 | -0.0029165
58 | 57 | 2.1075 | 0.81059 | 2.1269e-09 | 0 | 0 | 0 | 0 | 0 | 1 | -90 | 90 | 0.012948 | 0.0032392 | -0.012944 | -0.0032379
6 | 59 | 8.3733 | 3.2205 | 8.4502e-09 | 0 | 0 | 0 | 0 | 0 | 1 | -90 | 90 | 0.0072185 | 0.0018032 | -0.0072136 | -0.0018021
6 | 57 | 8.1322 | 3.1278 | 8.2069e-09 | 0 | 0 | 0 | 0 | 0 | 1 | -90 | 90 | -0.0072185 | -0.0018032 | 0.0072232 | 0.0018042
59 | 55 | 1.6423 | 0.63164 | 1.6573e-09 | 0 | 0 | 0 | 0 | 0 | 1 | -90 | 90 | 0.0072136 | 0.0018021 | -0.0072127 | -0.0018019
7 | 82 | 3.2162 | 1.237 | 3.2457e-09 | 0 | 0 | 0 | 0 | 0 | 1 | -90 | 90 | 0.0022362 | 0.00056018 | -0.0022361 | -0.00056042
7 | 83 | 3.8756 | 1.4906 | 3.9111e-09 | 0 | 0 | 0 | 0 | 0 | 1 | -90 | 90 | -0.0057881 | -0.0014502 | 0.0057896 | 0.0014504
7 | 81 | 1.8755 | 0.72136 | 1.8928e-09 | 0 | 0 | 0 | 0 | 0 | 1 | -90 | 90 | 0.0035519 | 0.00089006 | -0.0035516 | -0.00089014
85 | 199 | 9.9014 | 3.8082 | 9.9923e-09 | 0 | 0 | 0 | 0 | 0 | 1 | -90 | 90 | 0.0012121 | 0.00030283 | -0.0012119 | -0.00030374
85 | 13 | 0.8034 | 0.309 | 8.1077e-10 | 0 | 0 | 0 | 0 | 0 | 1 | -90 | 90 | -0.054118 | -0.01361 | 0.054144 | 0.013619
10 | 11 | 0.033531 | 0.012897 | 3.3839e-11 | 0 | 0 | 0 | 0 | 0 | 1 | -90 | 90 | -0.0024456 | -0.00061293 | 0.0024456 | 0.00061293
11 | 14 | 1.2372 | 0.47585 | 3.7457e-09 | 0 | 0 | 0 | 0 | 0 | 1 | -90 | 90 | -0.061544 | -0.015488 | 0.061594 | 0.015507
11 | 12 | 0.37381 | 0.14377 | 1.1317e-09 | 0 | 0 | 0 | 0 | 0 | 1 | -90 | 90 | 0.059098 | 0.014875 | -0.059084 | -0.01487
63 | 56 | 1.2425 | 0.47788 | 1.2539e-09 | 0 | 0 | 0 | 0 | 0 | 1 | -90 | 90 | 0.009077 | 0.0022744 | -0.0090759 | -0.0022741
55 | 178 | 65.2109 | 25.0811 | 6.5809e-08 | 0 | 0 | 0 | 0 | 0 | 1 | -90 | 90 | 0.006081 | 0.0015183 | -0.0060541 | -0.0015142
12 | 88 | 0.86498 | 0.33268 | 2.6187e-09 | 0 | 0 | 0 | 0 | 0 | 1 | -90 | 90 | 0.059084 | 0.01487 | -0.059051 | -0.014857
88 | 109 | 0.32494 | 0.12498 | 3.2792e-10 | 0 | 0 | 0 | 0 | 0 | 1 | -90 | 90 | 0.0020506 | 0.0005136 | -0.0020506 | -0.00051363
88 | 87 | 0.31321 | 0.12047 | 9.4825e-10 | 0 | 0 | 0 | 0 | 0 | 1 | -90 | 90 | 0.057 | 0.014344 | -0.056989 | -0.01434
13 | 86 | 0.58336 | 0.22437 | 5.8871e-10 | 0 | 0 | 0 | 0 | 0 | 1 | -90 | 90 | -0.054144 | -0.013619 | 0.054163 | 0.013626
86 | 87 | 1.0415 | 0.40058 | 2.1021e-09 | 0 | 0 | 0 | 0 | 0 | 1 | -90 | 90 | -0.056249 | -0.014149 | 0.056285 | 0.014163
14 | 17 | 0.52069 | 0.20027 | 1.5764e-09 | 0 | 0 | 0 | 0 | 0 | 1 | -90 | 90 | -0.061594 | -0.015507 | 0.061616 | 0.015515
17 | 19 | 1.5755 | 0.60595 | 4.7698e-09 | 0 | 0 | 0 | 0 | 0 | 1 | -90 | 90 | -0.064607 | -0.016265 | 0.064678 | 0.016292
109 | 108 | 3.1373 | 1.2066 | 3.1661e-09 | 0 | 0 | 0 | 0 | 0 | 1 | -90 | 90 | 0.0011223 | 0.00028097 | -0.0011223 | -0.00028127
89 | 90 | 2.7101 | 1.0423 | 2.735e-09 | 0 | 0 | 0 | 0 | 0 | 1 | -90 | 90 | -0.0025914 | -0.00064946 | 0.0025916 | 0.00064926
90 | 34 | 1.4699 | 0.56535 | 1.4834e-09 | 0 | 0 | 0 | 0 | 0 | 1 | -90 | 90 | -0.0028391 | -0.0007113 | 0.0028392 | 0.0007112
19 | 20 | 1.1613 | 0.44664 | 3.5158e-09 | 0 | 0 | 0 | 0 | 0 | 1 | -90 | 90 | -0.069727 | -0.017557 | 0.069788 | 0.01758
21 | 36 | 0.99901 | 0.38423 | 3.0245e-09 | 0 | 0 | 0 | 0 | 0 | 1 | -90 | 90 | -0.095601 | -0.024074 | 0.095699 | 0.024111
21 | 25 | 5.3753 | 2.0674 | 5.4247e-09 | 0 | 0 | 0 | 0 | 0 | 1 | -90 | 90 | 0.024925 | 0.0062569 | -0.024889 | -0.0062437
21 | 20 | 2.0916 | 0.80447 | 6.3324e-09 | 0 | 0 | 0 | 0 | 0 | 1 | -90 | 90 | 0.070676 | 0.017817 | -0.070564 | -0.017775
36 | 80 | 0.6335 | 0.24366 | 1.918e-09 | 0 | 0 | 0 | 0 | 0 | 1 | -90 | 90 | -0.10149 | -0.025561 | 0.10156 | 0.025588
36 | 77 | 2.8863 | 1.1101 | 2.9127e-09 | 0 | 0 | 0 | 0 | 0 | 1 | -90 | 90 | 0.0057908 | 0.0014497 | -0.0057897 | -0.0014496
25 | 24 | 1.8922 | 0.72777 | 1.9096e-09 | 0 | 0 | 0 | 0 | 0 | 1 | -90 | 90 | 0.021829 | 0.0054768 | -0.021819 | -0.0054732
28 | 31 | 3.219 | 1.2381 | 3.2485e-09 | 0 | 0 | 0 | 0 | 0 | 1 | -90 | 90 | 0.0032369 | 0.00081096 | -0.0032365 | -0.00081114
28 | 35 | 0.88089 | 0.3388 | 2.6669e-09 | 0 | 0 | 0 | 0 | 0 | 1 | -90 | 90 | 0.21383 | 0.053944 | -0.2134 | -0.05378
28 | 26 | 5.6335 | 2.1667 | 5.6851e-09 | 0 | 0 | 0 | 0 | 0 | 1 | -90 | 90 | 0.0028863 | 0.00072286 | -0.0028858 | -0.00072324
35 | 94 | 1.2285 | 0.4725 | 3.7193e-09 | 0 | 0 | 0 | 0 | 0 | 1 | -90 | 90 | 0.10993 | 0.027695 | -0.10977 | -0.027635
35 | 33 | 0.19188 | 0.0738 | 5.8092e-10 | 0 | 0 | 0 | 0 | 0 | 1 | -90 | 90 | 0.10347 | 0.026084 | -0.10344 | -0.026076
33 | 80 | 1.0707 | 0.41182 | 3.2417e-09 | 0 | 0 | 0 | 0 | 0 | 1 | -90 | 90 | 0.10344 | 0.026076 | -0.10332 | -0.026029
34 | 92 | 5.5563 | 2.137 | 5.6073e-09 | 0 | 0 | 0 | 0 | 0 | 1 | -90 | 90 | -0.0028392 | -0.0007112 | 0.0028397 | 0.00071083
92 | 79 | 3.7019 | 1.4238 | 3.7359e-09 | 0 | 0 | 0 | 0 | 0 | 1 | -90 | 90 | -0.0041387 | -0.0010364 | 0.0041394 | 0.0010363
94 | 96 | 3.6144 | 1.3902 | 3.6476e-09 | 0 | 0 | 0 | 0 | 0 | 1 | -90 | 90 | 0.0011503 | 0.00028793 | -0.0011502 | -0.00028827
94 | 93 | 1.0519 | 0.40458 | 3.1847e-09 | 0 | 0 | 0 | 0 | 0 | 1 | -90 | 90 | 0.10862 | 0.027347 | -0.10849 | -0.027296
77 | 78 | 2.1222 | 0.81624 | 2.1417e-09 | 0 | 0 | 0 | 0 | 0 | 1 | -90 | 90 | 0.0044478 | 0.0011133 | -0.0044474 | -0.0011134
15 | 16 | 3.7384 | 1.4378 | 3.7727e-09 | 0 | 0 | 0 | 0 | 0 | 1 | -90 | 90 | -0.00072558 | -0.00018185 | 0.00072561 | 0.00018149
16 | 18 | 2.8036 | 1.0783 | 2.8294e-09 | 0 | 0 | 0 | 0 | 0 | 1 | -90 | 90 | -0.0014953 | -0.00037439 | 0.0014954 | 0.00037414
18 | 22 | 1.2022 | 0.4624 | 1.2133e-09 | 0 | 0 | 0 | 0 | 0 | 1 | -90 | 90 | 0.019245 | 0.0048268 | -0.01924 | -0.0048251
18 | 23 | 1.6898 | 0.64992 | 1.7053e-09 | 0 | 0 | 0 | 0 | 0 | 1 | -90 | 90 | -0.02074 | -0.0052009 | 0.020748 | 0.0052038
22 | 50 | 4.8266 | 1.8564 | 4.8709e-09 | 0 | 0 | 0 | 0 | 0 | 1 | -90 | 90 | 0.017494 | 0.0043875 | -0.017478 | -0.0043819
22 | 47 | 1.0808 | 0.41568 | 1.0907e-09 | 0 | 0 | 0 | 0 | 0 | 1 | -90 | 90 | 0.0017463 | 0.00043756 | -0.0017462 | -0.00043765
23 | 24 | 1.8354 | 0.70592 | 1.8522e-09 | 0 | 0 | 0 | 0 | 0 | 1 | -90 | 90 | -0.02107 | -0.0052845 | 0.021079 | 0.0052877
50 | 51 | 1.9222 | 0.7393 | 1.9398e-09 | 0 | 0 | 0 | 0 | 0 | 1 | -90 | 90 | 0.016321 | 0.004092 | -0.016316 | -0.0040901
38 | 40 | 1.0138 | 0.38994 | 1.0231e-09 | 0 | 0 | 0 | 0 | 0 | 1 | -90 | 90 | -0.013564 | -0.0033998 | 0.013566 | 0.0034005
38 | 69 | 1.5698 | 0.60379 | 1.5843e-09 | 0 | 0 | 0 | 0 | 0 | 1 | -90 | 90 | 0.013564 | 0.0033998 | -0.013561 | -0.0033987
40 | 98 | 0.75594 | 0.29075 | 2.2886e-09 | 0 | 0 | 0 | 0 | 0 | 1 | -90 | 90 | -0.10073 | -0.025315 | 0.10081 | 0.025346
40 | 103 | 2.4133 | 0.92818 | 7.3062e-09 | 0 | 0 | 0 | 0 | 0 | 1 | -90 | 90 | 0.0713 | 0.017942 | -0.071168 | -0.017892
40 | 41 | 1.2834 | 0.4936 | 1.2951e-09 | 0 | 0 | 0 | 0 | 0 | 1 | -90 | 90 | 0.0031339 | 0.00078505 | -0.0031338 | -0.00078512
40 | 100 | 3.8709 | 1.4888 | 3.9064e-09 | 0 | 0 | 0 | 0 | 0 | 1 | -90 | 90 | 0.012725 | 0.0031874 | -0.012718 | -0.0031852
69 | 39 | 2.9505 | 1.1348 | 2.9776e-09 | 0 | 0 | 0 | 0 | 0 | 1 | -90 | 90 | 0.012985 | 0.0032543 | -0.012979 | -0.0032525
39 | 68 | 2.1651 | 0.83272 | 2.1849e-09 | 0 | 0 | 0 | 0 | 0 | 1 | -90 | 90 | 0.010715 | 0.0026857 | -0.010712 | -0.0026849
39 | 71 | 6.5829 | 2.5319 | 6.6433e-09 | 0 | 0 | 0 | 0 | 0 | 1 | -90 | 90 | 0.0022644 | 0.00056684 | -0.002264 | -0.00056736
68 | 67 | 1.2083 | 0.46474 | 1.2194e-09 | 0 | 0 | 0 | 0 | 0 | 1 | -90 | 90 | 0.010311 | 0.0025844 | -0.01031 | -0.002584
71 | 72 | 0.59955 | 0.2306 | 6.0506e-10 | 0 | 0 | 0 | 0 | 0 | 1 | -90 | 90 | 0.00083489 | 0.00020919 | -0.00083489 | -0.00020924
37 | 45 | 2.4236 | 0.93215 | 2.4458e-09 | 0 | 0 | 0 | 0 | 0 | 1 | -90 | 90 | 0.0088691 | 0.0022227 | -0.0088671 | -0.0022222
37 | 65 | 2.4081 | 0.92619 | 2.4302e-09 | 0 | 0 | 0 | 0 | 0 | 1 | -90 | 90 | -0.0088691 | -0.0022227 | 0.0088712 | 0.0022233
45 | 44 | 1.9927 | 0.76643 | 2.011e-09 | 0 | 0 | 0 | 0 | 0 | 1 | -90 | 90 | 0.0088671 | 0.0022222 | -0.0088654 | -0.0022217
65 | 66 | 1.2968 | 0.49876 | 1.3087e-09 | 0 | 0 | 0 | 0 | 0 | 1 | -90 | 90 | -0.0093187 | -0.0023354 | 0.0093199 | 0.0023358
98 | 95 | 0.60039 | 0.23092 | 1.8177e-09 | 0 | 0 | 0 | 0 | 0 | 1 | -90 | 90 | -0.10213 | -0.025678 | 0.1022 | 0.025704
103 | 112 | 1.4377 | 0.55295 | 1.4509e-09 | 0 | 0 | 0 | 0 | 0 | 1 | -90 | 90 | 0.0012573 | 0.00031496 | -0.0012572 | -0.0003151
103 | 110 | 0.54317 | 0.20891 | 1.6445e-09 | 0 | 0 | 0 | 0 | 0 | 1 | -90 | 90 | 0.069911 | 0.017577 | -0.069882 | -0.017566
41 | 99 | 3.2025 | 1.2317 | 3.2319e-09 | 0 | 0 | 0 | 0 | 0 | 1 | -90 | 90 | 0.0031338 | 0.00078512 | -0.0031334 | -0.00078531
100 | 101 | 1.5674 | 0.60286 | 1.5818e-09 | 0 | 0 | 0 | 0 | 0 | 1 | -90 | 90 | 0.010921 | 0.0027347 | -0.010919 | -0.0027341
51 | 29 | 1.9802 | 0.76162 | 1.9984e-09 | 0 | 0 | 0 | 0 | 0 | 1 | -90 | 90 | 0.01506 | 0.0037752 | -0.015055 | -0.0037736
27 | 29 | 1.4978 | 0.57606 | 1.5115e-09 | 0 | 0 | 0 | 0 | 0 | 1 | -90 | 90 | -0.00048632 | -0.00012188 | 0.00048632 | 0.00012174
29 | 52 | 9.8678 | 3.7953 | 9.9583e-09 | 0 | 0 | 0 | 0 | 0 | 1 | -90 | 90 | 0.014568 | 0.0036518 | -0.014546 | -0.0036441
52 | 46 | 0.8633 | 0.33204 | 8.7122e-10 | 0 | 0 | 0 | 0 | 0 | 1 | -90 | 90 | 0.014092 | 0.0035304 | -0.014091 | -0.0035298
30 | 43 | 1.5175 | 0.58367 | 1.5315e-09 | 0 | 0 | 0 | 0 | 0 | 1 | -90 | 90 | -0.0028745 | -0.00072043 | 0.0028747 | 0.00072033
43 | 44 | 1.0221 | 0.39312 | 1.0315e-09 | 0 | 0 | 0 | 0 | 0 | 1 | -90 | 90 | -0.0059383 | -0.0014881 | 0.0059387 | 0.0014882
42 | 105 | 1.0244 | 0.394 | 1.0338e-09 | 0 | 0 | 0 | 0 | 0 | 1 | -90 | 90 | 0.0048794 | 0.0012227 | -0.0048792 | -0.0012227
42 | 106 | 3.4888 | 1.3419 | 3.5209e-09 | 0 | 0 | 0 | 0 | 0 | 1 | -90 | 90 | 0.00056573 | 0.00014144 | -0.00056572 | -0.00014178
42 | 70 | 9.3315 | 3.589 | 9.4171e-09 | 0 | 0 | 0 | 0 | 0 | 1 | -90 | 90 | 0.00095483 | 0.00023738 | -0.00095474 | -0.00023827
42 | 104 | 2.9988 | 1.1534 | 3.0263e-09 | 0 | 0 | 0 | 0 | 0 | 1 | -90 | 90 | -0.0064 | -0.0016015 | 0.0064013 | 0.0016017
105 | 107 | 1.6788 | 0.64571 | 1.6942e-09 | 0 | 0 | 0 | 0 | 0 | 1 | -90 | 90 | 0.003423 | 0.00085775 | -0.0034228 | -0.00085784
70 | 73 | 3.2935 | 1.2667 | 3.3238e-09 | 0 | 0 | 0 | 0 | 0 | 1 | -90 | 90 | 0.00095474 | 0.00023827 | -0.00095471 | -0.00023858
104 | 102 | 1.7436 | 0.67063 | 1.7596e-09 | 0 | 0 | 0 | 0 | 0 | 1 | -90 | 90 | -0.0074606 | -0.0018672 | 0.0074616 | 0.0018674
46 | 64 | 2.0658 | 0.79453 | 2.0847e-09 | 0 | 0 | 0 | 0 | 0 | 1 | -90 | 90 | 0.014091 | 0.0035298 | -0.014086 | -0.0035283
79 | 78 | 1.5266 | 0.58714 | 1.5406e-09 | 0 | 0 | 0 | 0 | 0 | 1 | -90 | 90 | -0.0041394 | -0.0010363 | 0.0041397 | 0.0010362
93 | 95 | 0.97562 | 0.37524 | 2.9537e-09 | 0 | 0 | 0 | 0 | 0 | 1 | -90 | 90 | 0.10593 | 0.026653 | -0.10581 | -0.026609
66 | 67 | 1.7391 | 0.66887 | 1.755e-09 | 0 | 0 | 0 | 0 | 0 | 1 | -90 | 90 | -0.0098333 | -0.0024644 | 0.0098352 | 0.002465
73 | 74 | 3.2421 | 1.2469 | 3.2718e-09 | 0 | 0 | 0 | 0 | 0 | 1 | -90 | 90 | 0.00016794 | 4.1399e-05 | -0.00016794 | -4.1719e-05
95 | 97 | 0.66079 | 0.25415 | 6.6685e-10 | 0 | 0 | 0 | 0 | 0 | 1 | -90 | 90 | 0.0036104 | 0.00090481 | -0.0036104 | -0.00090484
110 | 111 | 1.0311 | 0.39657 | 2.0811e-09 | 0 | 0 | 0 | 0 | 0 | 1 | -90 | 90 | 0.069227 | 0.017402 | -0.069174 | -0.017381
101 | 102 | 4.553 | 1.7512 | 4.5948e-09 | 0 | 0 | 0 | 0 | 0 | 1 | -90 | 90 | 0.0095107 | 0.0023811 | -0.0095062 | -0.0023799
64 | 172 | 13.3841 | 5.1477 | 1.3507e-08 | 0 | 0 | 0 | 0 | 0 | 1 | -90 | 90 | 0.013443 | 0.0033672 | -0.013417 | -0.0033584
172 | 173 | 23.8477 | 9.1722 | 2.4067e-08 | 0 | 0 | 0 | 0 | 0 | 1 | -90 | 90 | 0.013417 | 0.0033584 | -0.01337 | -0.0033427
48 | 49 | 6.504 | 2.5015 | 6.5636e-09 | 0 | 0 | 0 | 0 | 0 | 1 | -90 | 90 | -0.0035082 | -0.00087925 | 0.0035091 | 0.00087896
49 | 53 | 1.6872 | 0.64894 | 1.7027e-09 | 0 | 0 | 0 | 0 | 0 | 1 | -90 | 90 | -0.0057707 | -0.0014458 | 0.0057713 | 0.0014459
53 | 54 | 1.5215 | 0.58518 | 1.5354e-09 | 0 | 0 | 0 | 0 | 0 | 1 | -90 | 90 | -0.0078612 | -0.0019696 | 0.0078622 | 0.0019699
54 | 56 | 0.88067 | 0.33872 | 8.8875e-10 | 0 | 0 | 0 | 0 | 0 | 1 | -90 | 90 | -0.0078622 | -0.0019699 | 0.0078628 | 0.00197
178 | 177 | 1.2155 | 0.46752 | 1.2267e-09 | 0 | 0 | 0 | 0 | 0 | 1 | -90 | 90 | 0.0057746 | 0.0014441 | -0.0057741 | -0.0014441
174 | 175 | 2.6453 | 1.0174 | 2.6696e-09 | 0 | 0 | 0 | 0 | 0 | 1 | -90 | 90 | -0.0010146 | -0.0002543 | 0.0010147 | 0.00025406
175 | 176 | 3.6172 | 1.3912 | 3.6504e-09 | 0 | 0 | 0 | 0 | 0 | 1 | -90 | 90 | -0.0012638 | -0.00031649 | 0.0012638 | 0.00031617
176 | 185 | 4.9255 | 1.8944 | 4.9707e-09 | 0 | 0 | 0 | 0 | 0 | 1 | -90 | 90 | 0.0011788 | 0.00029447 | -0.0011787 | -0.00029491
176 | 183 | 0.63856 | 0.2456 | 6.4442e-10 | 0 | 0 | 0 | 0 | 0 | 1 | -90 | 90 | -0.0031391 | -0.0007849 | 0.0031392 | 0.00078486
176 | 184 | 3.2892 | 1.2651 | 3.3194e-09 | 0 | 0 | 0 | 0 | 0 | 1 | -90 | 90 | 0.00069651 | 0.00017426 | -0.00069649 | -0.00017456
185 | 186 | 2.4855 | 0.95595 | 2.5083e-09 | 0 | 0 | 0 | 0 | 0 | 1 | -90 | 90 | 0.00066021 | 0.00016496 | -0.00066019 | -0.0001652
183 | 180 | 0.95017 | 0.36545 | 9.5889e-10 | 0 | 0 | 0 | 0 | 0 | 1 | -90 | 90 | -0.0038398 | -0.00096013 | 0.0038399 | 0.0009601
183 | 182 | 3.2708 | 1.258 | 3.3008e-09 | 0 | 0 | 0 | 0 | 0 | 1 | -90 | 90 | 0.00070063 | 0.00017527 | -0.00070061 | -0.00017557
177 | 179 | 1.0993 | 0.42279 | 1.1093e-09 | 0 | 0 | 0 | 0 | 0 | 1 | -90 | 90 | 0.005274 | 0.0013187 | -0.0052737 | -0.0013187
179 | 180 | 4.8715 | 1.8736 | 4.9162e-09 | 0 | 0 | 0 | 0 | 0 | 1 | -90 | 90 | 0.0049891 | 0.0012474 | -0.0049877 | -0.0012473
180 | 188 | 5.0461 | 1.9408 | 5.0924e-09 | 0 | 0 | 0 | 0 | 0 | 1 | -90 | 90 | 0.0011478 | 0.0002872 | -0.0011477 | -0.00028765
181 | 182 | 0.22355 | 0.085981 | 2.256e-10 | 0 | 0 | 0 | 0 | 0 | 1 | -90 | 90 | -0.0003402 | -8.5264e-05 | 0.0003402 | 8.5243e-05
186 | 187 | 2.8206 | 1.0848 | 2.8465e-09 | 0 | 0 | 0 | 0 | 0 | 1 | -90 | 90 | 0.00015238 | 3.7922e-05 | -0.00015238 | -3.819e-05
173 | 197 | 39.6339 | 15.2438 | 3.9998e-08 | 0 | 0 | 0 | 0 | 0 | 1 | -90 | 90 | 0.0080589 | 0.002018 | -0.0080306 | -0.002011
173 | 195 | 66.6298 | 25.6269 | 6.7241e-08 | 0 | 0 | 0 | 0 | 0 | 1 | -90 | 90 | 0.005311 | 0.0013246 | -0.0052903 | -0.0013232
74 | 75 | 0.77246 | 0.2971 | 7.7955e-10 | 0 | 0 | 0 | 0 | 0 | 1 | -90 | 90 | 0.00016794 | 4.1719e-05 | -0.00016794 | -4.1796e-05
75 | 76 | 2.9739 | 1.1438 | 3.0012e-09 | 0 | 0 | 0 | 0 | 0 | 1 | -90 | 90 | 0.00016794 | 4.1796e-05 | -0.00016794 | -4.209e-05
91 | 118 | 9.2163 | 3.5447 | 9.3009e-09 | 0 | 0 | 0 | 0 | 0 | 1 | -90 | 90 | -0.025461 | -0.0063833 | 0.025527 | 0.0064077
91 | 130 | 5.9327 | 2.2818 | 5.9872e-09 | 0 | 0 | 0 | 0 | 0 | 1 | -90 | 90 | 0.025461 | 0.0063833 | -0.025419 | -0.0063676
118 | 119 | 3.46 | 1.3308 | 3.4918e-09 | 0 | 0 | 0 | 0 | 0 | 1 | -90 | 90 | 0.0055514 | 0.0013903 | -0.0055502 | -0.0013902
118 | 117 | 0.93526 | 0.35972 | 9.4384e-10 | 0 | 0 | 0 | 0 | 0 | 1 | -90 | 90 | -0.031078 | -0.007798 | 0.031088 | 0.0078017
130 | 131 | 0.96054 | 0.36944 | 9.6935e-10 | 0 | 0 | 0 | 0 | 0 | 1 | -90 | 90 | 0.024649 | 0.0061747 | -0.024643 | -0.0061723
119 | 127 | 2.8154 | 1.0828 | 2.8412e-09 | 0 | 0 | 0 | 0 | 0 | 1 | -90 | 90 | 0.0043296 | 0.0010843 | -0.004329 | -0.0010843
117 | 114 | 4.9183 | 1.8916 | 4.9634e-09 | 0 | 0 | 0 | 0 | 0 | 1 | -90 | 90 | -0.035051 | -0.0087948 | 0.035117 | 0.0088198
131 | 123 | 1.1747 | 0.4518 | 1.1855e-09 | 0 | 0 | 0 | 0 | 0 | 1 | -90 | 90 | 0.024643 | 0.0061723 | -0.024635 | -0.0061694
111 | 113 | 3.3624 | 1.2933 | 3.3933e-09 | 0 | 0 | 0 | 0 | 0 | 1 | -90 | 90 | 0.0019472 | 0.00048717 | -0.0019471 | -0.00048745
111 | 114 | 6.0259 | 2.3176 | 6.0812e-09 | 0 | 0 | 0 | 0 | 0 | 1 | -90 | 90 | 0.036334 | 0.0091357 | -0.036247 | -0.009103
111 | 115 | 2.2762 | 0.87547 | 2.2971e-09 | 0 | 0 | 0 | 0 | 0 | 1 | -90 | 90 | 0.030893 | 0.0077586 | -0.030869 | -0.0077497
113 | 116 | 5.6873 | 2.1874 | 5.7395e-09 | 0 | 0 | 0 | 0 | 0 | 1 | -90 | 90 | 0.0019471 | 0.00048745 | -0.0019468 | -0.00048792
115 | 138 | 6.3253 | 2.4328 | 6.3833e-09 | 0 | 0 | 0 | 0 | 0 | 1 | -90 | 90 | 0.028928 | 0.0072631 | -0.02887 | -0.0072415
138 | 139 | 0.62989 | 0.24226 | 6.3567e-10 | 0 | 0 | 0 | 0 | 0 | 1 | -90 | 90 | 0.026125 | 0.0065537 | -0.026121 | -0.0065519
139 | 146 | 1.8198 | 0.69992 | 1.8365e-09 | 0 | 0 | 0 | 0 | 0 | 1 | -90 | 90 | 0.024034 | 0.0060289 | -0.024022 | -0.0060247
127 | 128 | 5.692 | 2.1892 | 5.7442e-09 | 0 | 0 | 0 | 0 | 0 | 1 | -90 | 90 | 0.0033417 | 0.00083691 | -0.003341 | -0.0008372
128 | 129 | 1.6246 | 0.62484 | 1.6395e-09 | 0 | 0 | 0 | 0 | 0 | 1 | -90 | 90 | 0.0015654 | 0.00039218 | -0.0015654 | -0.00039232
120 | 121 | 1.764 | 0.67847 | 1.7802e-09 | 0 | 0 | 0 | 0 | 0 | 1 | -90 | 90 | -0.023707 | -0.0059344 | 0.023718 | 0.0059385
120 | 122 | 8.3401 | 3.2077 | 8.4167e-09 | 0 | 0 | 0 | 0 | 0 | 1 | -90 | 90 | 0.016959 | 0.0042433 | -0.016933 | -0.0042339
121 | 123 | 1.4901 | 0.57312 | 1.5038e-09 | 0 | 0 | 0 | 0 | 0 | 1 | -90 | 90 | -0.024082 | -0.0060297 | 0.024091 | 0.0060332
122 | 124 | 3.9646 | 1.5249 | 4.001e-09 | 0 | 0 | 0 | 0 | 0 | 1 | -90 | 90 | 0.0068482 | 0.0017162 | -0.0068462 | -0.0017158
122 | 125 | 25.3017 | 9.7314 | 2.5534e-08 | 0 | 0 | 0 | 0 | 0 | 1 | -90 | 90 | 0.0065986 | 0.0016446 | -0.0065863 | -0.0016423
122 | 126 | 4.6465 | 1.7871 | 4.6891e-09 | 0 | 0 | 0 | 0 | 0 | 1 | -90 | 90 | 0.003486 | 0.00087309 | -0.0034854 | -0.00087329
125 | 168 | 7.4773 | 2.8759 | 7.5459e-09 | 0 | 0 | 0 | 0 | 0 | 1 | -90 | 90 | 0.0064771 | 0.0016149 | -0.0064736 | -0.0016143
126 | 200 | 3.0924 | 1.1894 | 3.1208e-09 | 0 | 0 | 0 | 0 | 0 | 1 | -90 | 90 | 0.0034854 | 0.00087329 | -0.003485 | -0.00087343
168 | 170 | 15.2724 | 5.874 | 1.5413e-08 | 0 | 0 | 0 | 0 | 0 | 1 | -90 | 90 | 0.0011352 | 0.0002825 | -0.001135 | -0.00028388
168 | 167 | 4.3178 | 1.6607 | 4.3575e-09 | 0 | 0 | 0 | 0 | 0 | 1 | -90 | 90 | 0.0049365 | 0.0012311 | -0.0049354 | -0.001231
170 | 171 | 3.7919 | 1.4584 | 3.8267e-09 | 0 | 0 | 0 | 0 | 0 | 1 | -90 | 90 | 0.0004936 | 0.00012335 | -0.00049359 | -0.00012371
170 | 169 | 2.1753 | 0.83664 | 2.1952e-09 | 0 | 0 | 0 | 0 | 0 | 1 | -90 | 90 | 0.00022936 | 5.7276e-05 | -0.00022936 | -5.7484e-05
167 | 165 | 1.8461 | 0.71003 | 1.863e-09 | 0 | 0 | 0 | 0 | 0 | 1 | -90 | 90 | 0.0045354 | 0.0011308 | -0.004535 | -0.0011308
133 | 134 | 2.5585 | 0.98402 | 2.5819e-09 | 0 | 0 | 0 | 0 | 0 | 1 | -90 | 90 | -0.018156 | -0.0045497 | 0.018165 | 0.004553
133 | 135 | 1.9359 | 0.74458 | 1.9537e-09 | 0 | 0 | 0 | 0 | 0 | 1 | -90 | 90 | 0.015684 | 0.0039303 | -0.015679 | -0.0039285
134 | 136 | 0.74178 | 0.2853 | 7.4859e-10 | 0 | 0 | 0 | 0 | 0 | 1 | -90 | 90 | -0.019579 | -0.0049074 | 0.019582 | 0.0049086
135 | 137 | 1.0725 | 0.41251 | 1.0824e-09 | 0 | 0 | 0 | 0 | 0 | 1 | -90 | 90 | 0.014063 | 0.0035235 | -0.014061 | -0.0035227
136 | 147 | 2.9102 | 1.1193 | 2.9369e-09 | 0 | 0 | 0 | 0 | 0 | 1 | -90 | 90 | -0.021694 | -0.0054379 | 0.021709 | 0.0054434
137 | 140 | 0.33178 | 0.12761 | 3.3482e-10 | 0 | 0 | 0 | 0 | 0 | 1 | -90 | 90 | 0.012328 | 0.0030884 | -0.012327 | -0.0030882
147 | 146 | 2.2913 | 0.88126 | 2.3123e-09 | 0 | 0 | 0 | 0 | 0 | 1 | -90 | 90 | -0.023337 | -0.0058514 | 0.023351 | 0.0058564
140 | 141 | 3.1031 | 1.1935 | 3.1315e-09 | 0 | 0 | 0 | 0 | 0 | 1 | -90 | 90 | 0.011474 | 0.0028743 | -0.01147 | -0.0028729
141 | 145 | 0.77087 | 0.29649 | 7.7794e-10 | 0 | 0 | 0 | 0 | 0 | 1 | -90 | 90 | 0.0042807 | 0.0010728 | -0.0042805 | -0.0010728
141 | 142 | 1.4357 | 0.55219 | 1.4489e-09 | 0 | 0 | 0 | 0 | 0 | 1 | -90 | 90 | 0.0071889 | 0.0018001 | -0.0071881 | -0.0017999
142 | 143 | 32.4947 | 12.498 | 3.2793e-08 | 0 | 0 | 0 | 0 | 0 | 1 | -90 | 90 | 0.005957 | 0.0014914 | -0.0059443 | -0.0014897
143 | 144 | 1.3214 | 0.50822 | 1.3335e-09 | 0 | 0 | 0 | 0 | 0 | 1 | -90 | 90 | 0.0031558 | 0.00079082 | -0.0031557 | -0.0007909
162 | 161 | 1.8383 | 0.70703 | 1.8551e-09 | 0 | 0 | 0 | 0 | 0 | 1 | -90 | 90 | -0.00022601 | -5.6646e-05 | 0.00022601 | 5.6471e-05
161 | 160 | 4.0479 | 1.5569 | 4.085e-09 | 0 | 0 | 0 | 0 | 0 | 1 | -90 | 90 | -0.0005394 | -0.00013501 | 0.00053941 | 0.00013463
150 | 152 | 0.84281 | 0.32416 | 8.5055e-10 | 0 | 0 | 0 | 0 | 0 | 1 | -90 | 90 | -0.00025746 | -6.4528e-05 | 0.00025746 | 6.4447e-05
152 | 154 | 1.4543 | 0.55935 | 1.4676e-09 | 0 | 0 | 0 | 0 | 0 | 1 | -90 | 90 | -0.00025746 | -6.4447e-05 | 0.00025746 | 6.4309e-05
154 | 155 | 0.79205 | 0.30464 | 7.9932e-10 | 0 | 0 | 0 | 0 | 0 | 1 | -90 | 90 | -0.00044938 | -0.00011241 | 0.00044938 | 0.00011233
165 | 166 | 2.2337 | 0.85911 | 2.2542e-09 | 0 | 0 | 0 | 0 | 0 | 1 | -90 | 90 | 0.0042243 | 0.001053 | -0.0042239 | -0.001053
166 | 153 | 22.2537 | 8.5591 | 2.2458e-08 | 0 | 0 | 0 | 0 | 0 | 1 | -90 | 90 | 0.003897 | 0.00097108 | -0.0038933 | -0.00097175
153 | 163 | 4.1931 | 1.6127 | 4.2316e-09 | 0 | 0 | 0 | 0 | 0 | 1 | -90 | 90 | 0.0038933 | 0.00097176 | -0.0038925 | -0.00097188
163 | 164 | 1.8273 | 0.70281 | 1.8441e-09 | 0 | 0 | 0 | 0 | 0 | 1 | -90 | 90 | 0.003675 | 0.00091737 | -0.0036748 | -0.00091744
155 | 156 | 9.9377 | 3.8222 | 1.0029e-08 | 0 | 0 | 0 | 0 | 0 | 1 | -90 | 90 | 0.0023501 | 0.00058737 | -0.0023495 | -0.00058809
155 | 157 | 7.3978 | 2.8453 | 7.4656e-09 | 0 | 0 | 0 | 0 | 0 | 1 | -90 | 90 | -0.0027995 | -0.00069971 | 0.0028001 | 0.00069925
164 | 157 | 12.5728 | 4.8357 | 1.2688e-08 | 0 | 0 | 0 | 0 | 0 | 1 | -90 | 90 | 0.0030865 | 0.00076999 | -0.0030851 | -0.00077068
156 | 158 | 0.085 | 0.032692 | 8.578e-11 | 0 | 0 | 0 | 0 | 0 | 1 | -90 | 90 | 0.0017643 | 0.00044142 | -0.0017643 | -0.00044143
158 | 159 | 0.99619 | 0.38315 | 1.0053e-09 | 0 | 0 | 0 | 0 | 0 | 1 | -90 | 90 | 0.0014673 | 0.000367 | -0.0014673 | -0.00036709
159 | 160 | 1.0929 | 0.42033 | 1.1029e-09 | 0 | 0 | 0 | 0 | 0 | 1 | -90 | 90 | 0.00098027 | 0.00024502 | -0.00098026 | -0.00024512
197 | 196 | 16.3204 | 6.2771 | 1.647e-08 | 0 | 0 | 0 | 0 | 0 | 1 | -90 | 90 | 0.0080306 | 0.002011 | -0.0080189 | -0.0020081
195 | 193 | 7.2666 | 2.7949 | 7.3333e-09 | 0 | 0 | 0 | 0 | 0 | 1 | -90 | 90 | 0.0014543 | 0.00036175 | -0.0014541 | -0.00036238
196 | 192 | 56.1969 | 21.6142 | 5.6713e-08 | 0 | 0 | 0 | 0 | 0 | 1 | -90 | 90 | 0.0072189 | 0.0018076 | -0.0071863 | -0.0018005
192 | 190 | 10.8158 | 4.1599 | 1.0915e-08 | 0 | 0 | 0 | 0 | 0 | 1 | -90 | 90 | 0.0063503 | 0.0015909 | -0.0063454 | -0.0015901
193 | 194 | 21.5098 | 8.273 | 2.1707e-08 | 0 | 0 | 0 | 0 | 0 | 1 | -90 | 90 | 0.0009574 | 0.0002379 | -0.00095718 | -0.0002399
189 | 190 | 4.6281 | 1.78 | 4.6706e-09 | 0 | 0 | 0 | 0 | 0 | 1 | -90 | 90 | -0.0049582 | -0.0012427 | 0.0049595 | 0.0012427