## bus_data
BUS_I | BUS_TYPE | Pd | Qd | Gs | Bs | area | Vm | Va | baseKV | zone | Vmax | Vmin
1 | 1 | 0.012732 | 0.003191 | 0 | 0 | 1 | 0.99537 | -0.032432 | 0.4 | 1 | 1.1 | 0.9
2 | 1 | 0.019001 | 0.0047621 | 0 | 0 | 1 | 0.9956 | -0.030832 | 0.4 | 1 | 1.1 | 0.9
4 | 1 | 0 | 0 | 0 | 0 | 1 | 0.99665 | -0.023472 | 0.4 | 1 | 1.1 | 0.9
10 | 1 | 0 | 0 | 0 | 0 | 1 | 0.99624 | -0.026308 | 0.4 | 1 | 1.1 | 0.9
11 | 1 | 0.012667 | 0.0031747 | 0 | 0 | 1 | 0.99743 | -0.017992 | 0.4 | 1 | 1.1 | 0.9
5 | 1 | 0 | 0 | 0 | 0 | 1 | 0.99072 | -0.064868 | 0.4 | 1 | 1.1 | 0.9
45 | 1 | 0 | 0 | 0 | 0 | 1 | 0.99209 | -0.055213 | 0.4 | 1 | 1.1 | 0.9
43 | 1 | 0.0082234 | 0.002061 | 0 | 0 | 1 | 0.9892 | -0.075572 | 0.4 | 1 | 1.1 | 0.9
6 | 1 | 0 | 0 | 0 | 0 | 1 | 0.98843 | -0.081019 | 0.4 | 1 | 1.1 | 0.9
44 | 1 | 0 | 0 | 0 | 0 | 1 | 0.98759 | -0.086932 | 0.4 | 1 | 1.1 | 0.9
15 | 1 | 0 | 0 | 0 | 0 | 1 | 0.99555 | -0.031199 | 0.4 | 1 | 1.1 | 0.9
12 | 1 | 0.0082966 | 0.0020793 | 0 | 0 | 1 | 0.99571 | -0.030047 | 0.4 | 1 | 1.1 | 0.9
34 | 1 | 0.0069747 | 0.001748 | 0 | 0 | 1 | 0.99792 | -0.014536 | 0.4 | 1 | 1.1 | 0.9
53 | 1 | 0.0083554 | 0.0020941 | 0 | 0 | 1 | 0.99285 | -0.049932 | 0.4 | 1 | 1.1 | 0.9
39 | 1 | 0 | 0 | 0 | 0 | 1 | 0.98506 | -0.10494 | 0.4 | 1 | 1.1 | 0.9
40 | 1 | 0 | 0 | 0 | 0 | 1 | 0.98565 | -0.10071 | 0.4 | 1 | 1.1 | 0.9
57 | 1 | 0.00635 | 0.0015915 | 0 | 0 | 1 | 0.98483 | -0.10657 | 0.4 | 1 | 1.1 | 0.9
55 | 1 | 0.0079864 | 0.0020016 | 0 | 0 | 1 | 0.98596 | -0.098516 | 0.4 | 1 | 1.1 | 0.9
37 | 1 | 0 | 0 | 0 | 0 | 1 | 0.99892 | -0.007511 | 0.4 | 1 | 1.1 | 0.9
31 | 1 | 0.0050058 | 0.0012546 | 0 | 0 | 1 | 0.99791 | -0.01458 | 0.4 | 1 | 1.1 | 0.9
36 | 1 | 0 | 0 | 0 | 0 | 1 | 0.99942 | -0.004014 | 0.4 | 1 | 1.1 | 0.9
48 | 1 | 0.0019499 | 0.0004887 | 0 | 0 | 1 | 0.98728 | -0.089165 | 0.4 | 1 | 1.1 | 0.9
56 | 1 | 0 | 0 | 0 | 0 | 1 | 0.98662 | -0.093869 | 0.4 | 1 | 1.1 | 0.9
46 | 1 | 0.0086298 | 0.0021628 | 0 | 0 | 1 | 0.98654 | -0.094424 | 0.4 | 1 | 1.1 | 0.9
47 | 1 | 0.0069103 | 0.0017319 | 0 | 0 | 1 | 0.9868 | -0.092542 | 0.4 | 1 | 1.1 | 0.9
14 | 1 | 0.0025897 | 0.00064903 | 0 | 0 | 1 | 0.99551 | -0.03146 | 0.4 | 1 | 1.1 | 0.9
13 | 1 | 0.0083784 | 0.0020998 | 0 | 0 | 1 | 0.99555 | -0.031197 | 0.4 | 1 | 1.1 | 0.9
19 | 1 | 0 | 0 | 0 | 0 | 1 | 0.99522 | -0.033463 | 0.4 | 1 | 1.1 | 0.9
25 | 1 | 0.0065351 | 0.0016378 | 0 | 0 | 1 | 0.9955 | -0.031518 | 0.4 | 1 | 1.1 | 0.9
35 | 3 | 0.01312 | 0.0032883 | 0 | 0 | 1 | 1 | 0 | 0.4 | 1 | 1.1 | 0.9
20 | 1 | 0 | 0 | 0 | 0 | 1 | 0.99515 | -0.033996 | 0.4 | 1 | 1.1 | 0.9
17 | 1 | 0 | 0 | 0 | 0 | 1 | 0.99519 | -0.033721 | 0.4 | 1 | 1.1 | 0.9
24 | 1 | 0.0041609 | 0.0010428 | 0 | 0 | 1 | 0.99541 | -0.032128 | 0.4 | 1 | 1.1 | 0.9
16 | 1 | 0.0055425 | 0.0013891 | 0 | 0 | 1 | 0.99513 | -0.034095 | 0.4 | 1 | 1.1 | 0.9
41 | 1 | 0.0039792 | 0.00099728 | 0 | 0 | 1 | 0.99503 | -0.034805 | 0.4 | 1 | 1.1 | 0.9
32 | 1 | 0.01065 | 0.0026692 | 0 | 0 | 1 | 0.99624 | -0.026339 | 0.4 | 1 | 1.1 | 0.9
30 | 1 | 0 | 0 | 0 | 0 | 1 | 0.99644 | -0.024931 | 0.4 | 1 | 1.1 | 0.9
63 | 1 | 0.0010597 | 0.0002656 | 0 | 0 | 1 | 0.99529 | -0.032994 | 0.4 | 1 | 1.1 | 0.9
64 | 1 | 0.00082012 | 0.00020554 | 0 | 0 | 1 | 0.99534 | -0.03267 | 0.4 | 1 | 1.1 | 0.9
23 | 1 | 0.0019833 | 0.00049705 | 0 | 0 | 1 | 0.99539 | -0.032292 | 0.4 | 1 | 1.1 | 0.9
26 | 1 | 0.0036636 | 0.00091818 | 0 | 0 | 1 | 0.99606 | -0.027589 | 0.4 | 1 | 1.1 | 0.9
27 | 1 | 0.0040942 | 0.0010261 | 0 | 0 | 1 | 0.99606 | -0.027611 | 0.4 | 1 | 1.1 | 0.9
28 | 1 | 0 | 0 | 0 | 0 | 1 | 0.99679 | -0.022439 | 0.4 | 1 | 1.1 | 0.9
29 | 1 | 0.0027455 | 0.00068809 | 0 | 0 | 1 | 0.99571 | -0.03007 | 0.4 | 1 | 1.1 | 0.9
61 | 1 | 0.0060564 | 0.0015179 | 0 | 0 | 1 | 0.99569 | -0.030177 | 0.4 | 1 | 1.1 | 0.9
33 | 1 | 0 | 0 | 0 | 0 | 1 | 0.9961 | -0.027302 | 0.4 | 1 | 1.1 | 0.9
62 | 1 | 0.0010785 | 0.00027029 | 0 | 0 | 1 | 0.99563 | -0.030602 | 0.4 | 1 | 1.1 | 0.9
42 | 1 | 0.0041319 | 0.0010356 | 0 | 0 | 1 | 0.996 | -0.028047 | 0.4 | 1 | 1.1 | 0.9
65 | 1 | 0 | 0 | 0 | 0 | 1 | 0.99539 | -0.032326 | 0.4 | 1 | 1.1 | 0.9
38 | 1 | 0.0059367 | 0.0014879 | 0 | 0 | 1 | 0.99805 | -0.013595 | 0.4 | 1 | 1.1 | 0.9
54 | 1 | 0.0063933 | 0.0016023 | 0 | 0 | 1 | 0.99793 | -0.014417 | 0.4 | 1 | 1.1 | 0.9
52 | 1 | 0.005909 | 0.0014809 | 0 | 0 | 1 | 0.99657 | -0.023891 | 0.4 | 1 | 1.1 | 0.9
58 | 1 | 0.0035815 | 0.00089761 | 0 | 0 | 1 | 0.98468 | -0.1076 | 0.4 | 1 | 1.1 | 0.9
66 | 1 | 0.0010317 | 0.00025858 | 0 | 0 | 1 | 0.99527 | -0.033155 | 0.4 | 1 | 1.1 | 0.9
51 | 1 | 0.0048975 | 0.0012274 | 0 | 0 | 1 | 0.99448 | -0.038448 | 0.4 | 1 | 1.1 | 0.9
49 | 1 | 0.0072507 | 0.0018172 | 0 | 0 | 1 | 0.99647 | -0.024567 | 0.4 | 1 | 1.1 | 0.9
50 | 1 | 0.0026218 | 0.00065708 | 0 | 0 | 1 | 0.99649 | -0.024421 | 0.4 | 1 | 1.1 | 0.9
59 | 1 | 0.0014125 | 0.00035401 | 0 | 0 | 1 | 0.98461 | -0.10809 | 0.4 | 1 | 1.1 | 0.9
60 | 1 | 0.0018747 | 0.00046985 | 0 | 0 | 1 | 0.98458 | -0.10835 | 0.4 | 1 | 1.1 | 0.9
67 | 1 | 0.0015914 | 0.00039884 | 0 | 0 | 1 | 0.99511 | -0.034286 | 0.4 | 1 | 1.1 | 0.9
68 | 1 | 0.0023083 | 0.00057851 | 0 | 0 | 1 | 0.99501 | -0.034996 | 0.4 | 1 | 1.1 | 0.9

## generator_data
GEN_BUS | PG | QG | QMAX | QMIN | VG | MBASE | GEN_STATUS | PMAX | PMIN
35 | 0.2398 | 0.060266 | 10 | -10 | 1 | 100 | 1 | 10 | 0

## branch_data
F_BUS | T_BUS | BR_R | BR_X | BR_B | RATE_A | RATE_B | RATE_C | TAP | SHIFT | BR_STATUS | ANGMIN | ANGMAX | P_in | Q_in | P_out | Q_out
1 | 2 | 1.6224 | 0.62401 | 1.6373e-09 | 0 | 0 | 0 | 0 | 0 | 1 | -90 | 90 | -0.012732 | -0.003191 | 0.012735 | 0.0031919
2 | 4 | 2.9975 | 1.1529 | 3.025e-09 | 0 | 0 | 0 | 0 | 0 | 1 | -90 | 90 | -0.031736 | -0.007954 | 0.031768 | 0.0079662
4 | 10 | 0.88426 | 0.3401 | 8.9237e-10 | 0 | 0 | 0 | 0 | 0 | 1 | -90 | 90 | 0.041514 | 0.010409 | -0.041498 | -0.010403
4 | 11 | 0.96909 | 0.37273 | 9.7798e-10 | 0 | 0 | 0 | 0 | 0 | 1 | -90 | 90 | -0.073283 | -0.018375 | 0.073338 | 0.018396
10 | 15 | 2.8451 | 1.0942 | 2.8712e-09 | 0 | 0 | 0 | 0 | 0 | 1 | -90 | 90 | 0.022221 | 0.0055705 | -0.022206 | -0.005565
10 | 12 | 2.5077 | 0.96448 | 2.5307e-09 | 0 | 0 | 0 | 0 | 0 | 1 | -90 | 90 | 0.019277 | 0.0048322 | -0.019267 | -0.0048286
11 | 34 | 0.52175 | 0.20067 | 5.2654e-10 | 0 | 0 | 0 | 0 | 0 | 1 | -90 | 90 | -0.086006 | -0.021571 | 0.086047 | 0.021587
5 | 45 | 2.6332 | 1.0128 | 2.6573e-09 | 0 | 0 | 0 | 0 | 0 | 1 | -90 | 90 | -0.047115 | -0.011831 | 0.047178 | 0.011855
5 | 43 | 2.9108 | 1.1195 | 2.9375e-09 | 0 | 0 | 0 | 0 | 0 | 1 | -90 | 90 | 0.047115 | 0.011831 | -0.047045 | -0.011804
45 | 53 | 1.4432 | 0.55509 | 1.4565e-09 | 0 | 0 | 0 | 0 | 0 | 1 | -90 | 90 | -0.047178 | -0.011855 | 0.047213 | 0.011868
43 | 6 | 1.7917 | 0.68913 | 1.8082e-09 | 0 | 0 | 0 | 0 | 0 | 1 | -90 | 90 | 0.038821 | 0.0097434 | -0.038792 | -0.0097323
6 | 44 | 1.9422 | 0.747 | 1.96e-09 | 0 | 0 | 0 | 0 | 0 | 1 | -90 | 90 | 0.038792 | 0.0097323 | -0.03876 | -0.0097203
44 | 48 | 1.621 | 0.62344 | 1.6358e-09 | 0 | 0 | 0 | 0 | 0 | 1 | -90 | 90 | 0.017505 | 0.0043885 | -0.0175 | -0.0043865
44 | 56 | 4.149 | 1.5958 | 4.1871e-09 | 0 | 0 | 0 | 0 | 0 | 1 | -90 | 90 | 0.021255 | 0.0053318 | -0.021235 | -0.0053244
15 | 19 | 3.0671 | 1.1797 | 3.0952e-09 | 0 | 0 | 0 | 0 | 0 | 1 | -90 | 90 | 0.0095259 | 0.0023871 | -0.009523 | -0.0023863
15 | 25 | 0.32402 | 0.12462 | 3.2699e-10 | 0 | 0 | 0 | 0 | 0 | 1 | -90 | 90 | 0.01268 | 0.0031779 | -0.01268 | -0.0031777
12 | 13 | 1.3534 | 0.52054 | 1.3658e-09 | 0 | 0 | 0 | 0 | 0 | 1 | -90 | 90 | 0.01097 | 0.0027493 | -0.010968 | -0.0027488
34 | 35 | 2.0347 | 0.78257 | 2.0534e-09 | 0 | 0 | 0 | 0 | 0 | 1 | -90 | 90 | -0.093022 | -0.023335 | 0.093209 | 0.023407
53 | 51 | 2.6708 | 1.0272 | 2.6953e-09 | 0 | 0 | 0 | 0 | 0 | 1 | -90 | 90 | -0.055568 | -0.013962 | 0.055657 | 0.013996
39 | 40 | 4.0528 | 1.5588 | 4.09e-09 | 0 | 0 | 0 | 0 | 0 | 1 | -90 | 90 | -0.013223 | -0.0033139 | 0.013231 | 0.0033165
39 | 57 | 1.5581 | 0.59926 | 1.5724e-09 | 0 | 0 | 0 | 0 | 0 | 1 | -90 | 90 | 0.013223 | 0.0033139 | -0.01322 | -0.0033129
40 | 55 | 2.0962 | 0.80622 | 2.1154e-09 | 0 | 0 | 0 | 0 | 0 | 1 | -90 | 90 | -0.013231 | -0.0033165 | 0.013235 | 0.0033178
57 | 58 | 1.8903 | 0.72702 | 1.9076e-09 | 0 | 0 | 0 | 0 | 0 | 1 | -90 | 90 | 0.00687 | 0.0017214 | -0.006869 | -0.0017212
55 | 56 | 2.7754 | 1.0675 | 2.8009e-09 | 0 | 0 | 0 | 0 | 0 | 1 | -90 | 90 | -0.021221 | -0.0053194 | 0.021235 | 0.0053244
37 | 31 | 2.0734 | 0.79746 | 2.0924e-09 | 0 | 0 | 0 | 0 | 0 | 1 | -90 | 90 | 0.04436 | 0.011129 | -0.044316 | -0.011113
37 | 36 | 1.0271 | 0.39505 | 1.0366e-09 | 0 | 0 | 0 | 0 | 0 | 1 | -90 | 90 | -0.04436 | -0.011129 | 0.044381 | 0.011137
31 | 28 | 2.5931 | 0.99735 | 2.6169e-09 | 0 | 0 | 0 | 0 | 0 | 1 | -90 | 90 | 0.03931 | 0.009858 | -0.039268 | -0.0098419
36 | 38 | 1.4096 | 0.54214 | 1.4225e-09 | 0 | 0 | 0 | 0 | 0 | 1 | -90 | 90 | 0.089019 | 0.022404 | -0.0889 | -0.022359
36 | 35 | 0.3941 | 0.15158 | 7.9544e-10 | 0 | 0 | 0 | 0 | 0 | 1 | -90 | 90 | -0.1334 | -0.033542 | 0.13348 | 0.03357
48 | 47 | 2.757 | 1.0604 | 2.7823e-09 | 0 | 0 | 0 | 0 | 0 | 1 | -90 | 90 | 0.01555 | 0.0038979 | -0.015542 | -0.0038953
46 | 47 | 2.7655 | 1.0637 | 2.7909e-09 | 0 | 0 | 0 | 0 | 0 | 1 | -90 | 90 | -0.0086298 | -0.0021628 | 0.0086321 | 0.0021634
14 | 13 | 1.311 | 0.50424 | 1.3231e-09 | 0 | 0 | 0 | 0 | 0 | 1 | -90 | 90 | -0.0025897 | -0.00064903 | 0.0025898 | 0.00064894
19 | 20 | 1.7242 | 0.66315 | 1.74e-09 | 0 | 0 | 0 | 0 | 0 | 1 | -90 | 90 | 0.0039799 | 0.00099713 | -0.0039796 | -0.00099719
19 | 17 | 0.59956 | 0.2306 | 6.0506e-10 | 0 | 0 | 0 | 0 | 0 | 1 | -90 | 90 | 0.005543 | 0.0013891 | -0.0055428 | -0.0013891
25 | 24 | 1.2812 | 0.49275 | 1.2929e-09 | 0 | 0 | 0 | 0 | 0 | 1 | -90 | 90 | 0.0061448 | 0.0015399 | -0.0061442 | -0.0015398
20 | 41 | 2.6224 | 1.0086 | 2.6464e-09 | 0 | 0 | 0 | 0 | 0 | 1 | -90 | 90 | 0.0039796 | 0.00099719 | -0.0039792 | -0.00099728
17 | 16 | 0.86972 | 0.33451 | 8.777e-10 | 0 | 0 | 0 | 0 | 0 | 1 | -90 | 90 | 0.0055428 | 0.0013891 | -0.0055425 | -0.0013891
24 | 23 | 1.0711 | 0.41196 | 1.0809e-09 | 0 | 0 | 0 | 0 | 0 | 1 | -90 | 90 | 0.0019833 | 0.00049696 | -0.0019833 | -0.00049705
32 | 30 | 1.7093 | 0.65741 | 1.725e-09 | 0 | 0 | 0 | 0 | 0 | 1 | -90 | 90 | -0.01065 | -0.0026692 | 0.010652 | 0.0026698
30 | 33 | 2.7957 | 1.0753 | 2.8213e-09 | 0 | 0 | 0 | 0 | 0 | 1 | -90 | 90 | 0.010953 | 0.0027438 | -0.01095 | -0.0027427
30 | 28 | 1.4916 | 0.5737 | 1.5053e-09 | 0 | 0 | 0 | 0 | 0 | 1 | -90 | 90 | -0.021606 | -0.0054136 | 0.021613 | 0.0054163
63 | 64 | 3.9308 | 1.5119 | 3.9669e-09 | 0 | 0 | 0 | 0 | 0 | 1 | -90 | 90 | -0.0010597 | -0.0002656 | 0.0010598 | 0.00026522
64 | 65 | 2.3609 | 0.90802 | 2.3825e-09 | 0 | 0 | 0 | 0 | 0 | 1 | -90 | 90 | -0.0018799 | -0.00047076 | 0.00188 | 0.00047056
26 | 27 | 0.020652 | 0.0079431 | 2.0842e-11 | 0 | 0 | 0 | 0 | 0 | 1 | -90 | 90 | 0.013978 | 0.0035029 | -0.013978 | -0.0035029
26 | 28 | 3.7745 | 1.4517 | 3.8091e-09 | 0 | 0 | 0 | 0 | 0 | 1 | -90 | 90 | -0.017642 | -0.0044211 | 0.017654 | 0.0044255
27 | 29 | 3.2137 | 1.236 | 3.2432e-09 | 0 | 0 | 0 | 0 | 0 | 1 | -90 | 90 | 0.0098839 | 0.0024768 | -0.0098806 | -0.0024758
29 | 61 | 0.19302 | 0.074239 | 1.9479e-10 | 0 | 0 | 0 | 0 | 0 | 1 | -90 | 90 | 0.0071351 | 0.0017877 | -0.007135 | -0.0017877
61 | 62 | 5.0728 | 1.9511 | 5.1194e-09 | 0 | 0 | 0 | 0 | 0 | 1 | -90 | 90 | 0.0010785 | 0.00026981 | -0.0010785 | -0.00027029
33 | 42 | 0.8786 | 0.33792 | 8.8666e-10 | 0 | 0 | 0 | 0 | 0 | 1 | -90 | 90 | 0.01095 | 0.0027427 | -0.010949 | -0.0027423
42 | 65 | 8.0948 | 3.1134 | 8.1691e-09 | 0 | 0 | 0 | 0 | 0 | 1 | -90 | 90 | 0.0068168 | 0.0017068 | -0.0068128 | -0.001706
65 | 66 | 2.1656 | 0.83293 | 2.1855e-09 | 0 | 0 | 0 | 0 | 0 | 1 | -90 | 90 | 0.0049328 | 0.0012355 | -0.0049322 | -0.0012355
38 | 54 | 0.12934 | 0.049747 | 1.3053e-10 | 0 | 0 | 0 | 0 | 0 | 1 | -90 | 90 | 0.082964 | 0.020871 | -0.082954 | -0.020867
54 | 52 | 1.6152 | 0.62125 | 1.6301e-09 | 0 | 0 | 0 | 0 | 0 | 1 | -90 | 90 | 0.076561 | 0.019265 | -0.07646 | -0.019226
52 | 50 | 0.09785 | 0.037635 | 9.8748e-11 | 0 | 0 | 0 | 0 | 0 | 1 | -90 | 90 | 0.070551 | 0.017745 | -0.070546 | -0.017743
58 | 59 | 1.8569 | 0.7142 | 1.874e-09 | 0 | 0 | 0 | 0 | 0 | 1 | -90 | 90 | 0.0032875 | 0.00082362 | -0.0032873 | -0.00082371
66 | 67 | 3.7387 | 1.4379 | 3.773e-09 | 0 | 0 | 0 | 0 | 0 | 1 | -90 | 90 | 0.0039005 | 0.0009769 | -0.0038999 | -0.00097704
51 | 49 | 2.9762 | 1.1447 | 3.0035e-09 | 0 | 0 | 0 | 0 | 0 | 1 | -90 | 90 | -0.060554 | -0.015224 | 0.060672 | 0.015269
49 | 50 | 0.027895 | 0.010729 | 2.8151e-11 | 0 | 0 | 0 | 0 | 0 | 1 | -90 | 90 | -0.067922 | -0.017086 | 0.067924 | 0.017086
59 | 60 | 1.7809 | 0.68498 | 1.7973e-09 | 0 | 0 | 0 | 0 | 0 | 1 | -90 | 90 | 0.0018748 | 0.0004697 | -0.0018747 | -0.00046985
67 | 68 | 3.9668 | 1.5257 | 4.0032e-09 | 0 | 0 | 0 | 0 | 0 | 1 | -90 | 90 | 0.0023085 | 0.0005782 | -0.0023083 | -0.00057851