## bus_data
BUS_I | BUS_TYPE | Pd | Qd | Gs | Bs | area | Vm | Va | baseKV | zone | Vmax | Vmin
7 | 1 | 0.0096661 | 0.0024226 | 0 | 0 | 1 | 0.99395 | -0.042403 | 0.4 | 1 | 1.1 | 0.9
9 | 1 | 0.026405 | 0.0066176 | 0 | 0 | 1 | 0.99432 | -0.039797 | 0.4 | 1 | 1.1 | 0.9
11 | 1 | 0 | 0 | 0 | 0 | 1 | 0.9962 | -0.026602 | 0.4 | 1 | 1.1 | 0.9
15 | 1 | 0 | 0 | 0 | 0 | 1 | 0.99795 | -0.014282 | 0.4 | 1 | 1.1 | 0.9
25 | 1 | 0 | 0 | 0 | 0 | 1 | 0.99531 | -0.032826 | 0.4 | 1 | 1.1 | 0.9
12 | 1 | 0.0019398 | 0.00048617 | 0 | 0 | 1 | 0.99999 | -4.1664e-05 | 0.4 | 1 | 1.1 | 0.9
13 | 3 | 0.0025513 | 0.00063942 | 0 | 0 | 1 | 1 | 0 | 0.4 | 1 | 1.1 | 0.9
14 | 1 | 0.010112 | 0.0025343 | 0 | 0 | 1 | 0.99749 | -0.0176 | 0.4 | 1 | 1.1 | 0.9
31 | 1 | 0.0080096 | 0.0020074 | 0 | 0 | 1 | 0.99651 | -0.024499 | 0.4 | 1 | 1.1 | 0.9
22 | 1 | 0.010368 | 0.0025986 | 0 | 0 | 1 | 0.99464 | -0.037566 | 0.4 | 1 | 1.1 | 0.9
23 | 1 | 0.0040989 | 0.0010273 | 0 | 0 | 1 | 0.99494 | -0.035437 | 0.4 | 1 | 1.1 | 0.9
24 | 1 | 0.003093 | 0.00077518 | 0 | 0 | 1 | 0.99443 | -0.039013 | 0.4 | 1 | 1.1 | 0.9
27 | 1 | 0.0040481 | 0.0010146 | 0 | 0 | 1 | 0.99528 | -0.033002 | 0.4 | 1 | 1.1 | 0.9
28 | 1 | 0.0055285 | 0.0013856 | 0 | 0 | 1 | 0.99505 | -0.034635 | 0.4 | 1 | 1.1 | 0.9
40 | 1 | 0.0020447 | 0.00051245 | 0 | 0 | 1 | 0.99602 | -0.027973 | 0.4 | 1 | 1.1 | 0.9

## generator_data
GEN_BUS | PG | QG | QMAX | QMIN | VG | MBASE | GEN_STATUS | PMAX | PMIN
13 | 0.088265 | 0.022168 | 10 | -10 | 1 | 100 | 1 | 10 | 0

## branch_data
F_BUS | T_BUS | BR_R | BR_X | BR_B | RATE_A | RATE_B | RATE_C | TAP | SHIFT | BR_STATUS | ANGMIN | ANGMAX | P_in | Q_in | P_out | Q_out
7 | 9 | 3.4694 | 1.3344 | 3.5012e-09 | 0 | 0 | 0 | 0 | 0 | 1 | -90 | 90 | -0.0096661 | -0.0024226 | 0.0096696 | 0.0024236
9 | 11 | 4.7194 | 1.8152 | 4.7627e-09 | 0 | 0 | 0 | 0 | 0 | 1 | -90 | 90 | -0.036074 | -0.0090412 | 0.03614 | 0.0090661
11 | 15 | 2.5232 | 0.97045 | 2.5463e-09 | 0 | 0 | 0 | 0 | 0 | 1 | -90 | 90 | -0.063313 | -0.015879 | 0.063421 | 0.015921
11 | 25 | 2.9609 | 1.1388 | 2.988e-09 | 0 | 0 | 0 | 0 | 0 | 1 | -90 | 90 | 0.027173 | 0.0068132 | -0.027149 | -0.0068045
15 | 13 | 2.9362 | 1.1293 | 2.9631e-09 | 0 | 0 | 0 | 0 | 0 | 1 | -90 | 90 | -0.063421 | -0.015921 | 0.063548 | 0.015969
25 | 27 | 0.238 | 0.091538 | 2.4018e-10 | 0 | 0 | 0 | 0 | 0 | 1 | -90 | 90 | 0.0095781 | 0.0024003 | -0.0095779 | -0.0024002
25 | 23 | 1.9178 | 0.73761 | 1.9354e-09 | 0 | 0 | 0 | 0 | 0 | 1 | -90 | 90 | 0.017571 | 0.0044042 | -0.017565 | -0.004402
12 | 13 | 0.024515 | 0.0094287 | 2.474e-11 | 0 | 0 | 0 | 0 | 0 | 1 | -90 | 90 | -0.022166 | -0.0055591 | 0.022166 | 0.0055592
12 | 14 | 11.2975 | 4.3452 | 1.1401e-08 | 0 | 0 | 0 | 0 | 0 | 1 | -90 | 90 | 0.020226 | 0.0050729 | -0.020177 | -0.0050552
14 | 31 | 8.8668 | 3.4103 | 8.9481e-09 | 0 | 0 | 0 | 0 | 0 | 1 | -90 | 90 | 0.010065 | 0.0025208 | -0.010055 | -0.002518
31 | 40 | 21.8745 | 8.4133 | 2.2075e-08 | 0 | 0 | 0 | 0 | 0 | 1 | -90 | 90 | 0.0020457 | 0.00051064 | -0.0020447 | -0.00051245
22 | 23 | 2.037 | 0.78345 | 2.0557e-09 | 0 | 0 | 0 | 0 | 0 | 1 | -90 | 90 | -0.013462 | -0.0033734 | 0.013466 | 0.0033747
22 | 24 | 6.0259 | 2.3176 | 6.0812e-09 | 0 | 0 | 0 | 0 | 0 | 1 | -90 | 90 | 0.0030936 | 0.00077482 | -0.003093 | -0.00077518
27 | 28 | 3.8076 | 1.4645 | 3.8425e-09 | 0 | 0 | 0 | 0 | 0 | 1 | -90 | 90 | 0.0055298 | 0.0013857 | -0.0055285 | -0.0013856