## bus_data
BUS_I | BUS_TYPE | Pd | Qd | Gs | Bs | area | Vm | Va | baseKV | zone | Vmax | Vmin
1 | 1 | 0.0028552 | 0.00071557 | 0 | 0 | 1 | 0.997 | -0.02102 | 0.4 | 1 | 1.1 | 0.9
2 | 1 | 0.00034308 | 8.5985e-05 | 0 | 0 | 1 | 0.997 | -0.021071 | 0.4 | 1 | 1.1 | 0.9
3 | 1 | 0.0025193 | 0.00063139 | 0 | 0 | 1 | 0.9971 | -0.02037 | 0.4 | 1 | 1.1 | 0.9
4 | 1 | 0 | 0 | 0 | 0 | 1 | 0.99697 | -0.021286 | 0.4 | 1 | 1.1 | 0.9
5 | 1 | 0.0029392 | 0.00073664 | 0 | 0 | 1 | 0.99741 | -0.018134 | 0.4 | 1 | 1.1 | 0.9
37 | 1 | 0 | 0 | 0 | 0 | 1 | 0.99691 | -0.021697 | 0.4 | 1 | 1.1 | 0.9
19 | 1 | 0 | 0 | 0 | 0 | 1 | 0.99764 | -0.016539 | 0.4 | 1 | 1.1 | 0.9
51 | 1 | 0.00074006 | 0.00018548 | 0 | 0 | 1 | 0.99677 | -0.022651 | 0.4 | 1 | 1.1 | 0.9
29 | 1 | 0.0012336 | 0.00030917 | 0 | 0 | 1 | 0.99792 | -0.014594 | 0.4 | 1 | 1.1 | 0.9
17 | 1 | 0.0010989 | 0.00027542 | 0 | 0 | 1 | 0.99743 | -0.018001 | 0.4 | 1 | 1.1 | 0.9
6 | 1 | 0.0015425 | 0.00038658 | 0 | 0 | 1 | 0.98872 | -0.079272 | 0.4 | 1 | 1.1 | 0.9
7 | 1 | 0.0033945 | 0.00085075 | 0 | 0 | 1 | 0.98849 | -0.080904 | 0.4 | 1 | 1.1 | 0.9
8 | 1 | 0 | 0 | 0 | 0 | 1 | 0.98884 | -0.078378 | 0.4 | 1 | 1.1 | 0.9
9 | 1 | 0.0019294 | 0.00048355 | 0 | 0 | 1 | 0.98894 | -0.07769 | 0.4 | 1 | 1.1 | 0.9
53 | 1 | 0.0012708 | 0.00031848 | 0 | 0 | 1 | 0.99026 | -0.068366 | 0.4 | 1 | 1.1 | 0.9
54 | 1 | 0 | 0 | 0 | 0 | 1 | 0.9907 | -0.065247 | 0.4 | 1 | 1.1 | 0.9
52 | 1 | 0.0021716 | 0.00054425 | 0 | 0 | 1 | 0.98957 | -0.073266 | 0.4 | 1 | 1.1 | 0.9
45 | 1 | 0 | 0 | 0 | 0 | 1 | 0.98915 | -0.076215 | 0.4 | 1 | 1.1 | 0.9
46 | 1 | 0.0011236 | 0.00028161 | 0 | 0 | 1 | 0.98907 | -0.076807 | 0.4 | 1 | 1.1 | 0.9
47 | 1 | 0.0011658 | 0.00029219 | 0 | 0 | 1 | 0.98939 | -0.074494 | 0.4 | 1 | 1.1 | 0.9
10 | 1 | 0.0015432 | 0.00038676 | 0 | 0 | 1 | 0.99804 | -0.013695 | 0.4 | 1 | 1.1 | 0.9
11 | 1 | 0.0030108 | 0.00075458 | 0 | 0 | 1 | 0.99815 | -0.012918 | 0.4 | 1 | 1.1 | 0.9
12 | 1 | 0 | 0 | 0 | 0 | 1 | 0.99616 | -0.026803 | 0.4 | 1 | 1.1 | 0.9
13 | 1 | 0.001012 | 0.00025363 | 0 | 0 | 1 | 0.99863 | -0.0095794 | 0.4 | 1 | 1.1 | 0.9
14 | 1 | 0 | 0 | 0 | 0 | 1 | 0.99614 | -0.026942 | 0.4 | 1 | 1.1 | 0.9
15 | 1 | 0.0015631 | 0.00039174 | 0 | 0 | 1 | 0.99408 | -0.041382 | 0.4 | 1 | 1.1 | 0.9
26 | 1 | 0.0028459 | 0.00071326 | 0 | 0 | 1 | 0.99886 | -0.0079296 | 0.4 | 1 | 1.1 | 0.9
44 | 1 | 0.0038034 | 0.00095323 | 0 | 0 | 1 | 0.99595 | -0.02829 | 0.4 | 1 | 1.1 | 0.9
42 | 1 | 0.0037248 | 0.00093353 | 0 | 0 | 1 | 0.99606 | -0.02752 | 0.4 | 1 | 1.1 | 0.9
32 | 1 | 0 | 0 | 0 | 0 | 1 | 0.99348 | -0.045628 | 0.4 | 1 | 1.1 | 0.9
30 | 1 | 0.0022192 | 0.00055619 | 0 | 0 | 1 | 0.99939 | -0.004264 | 0.4 | 1 | 1.1 | 0.9
50 | 1 | 0.00071724 | 0.00017976 | 0 | 0 | 1 | 0.99594 | -0.028396 | 0.4 | 1 | 1.1 | 0.9
34 | 1 | 0.0020421 | 0.00051179 | 0 | 0 | 1 | 0.99342 | -0.046035 | 0.4 | 1 | 1.1 | 0.9
31 | 1 | 0.00038265 | 9.5902e-05 | 0 | 0 | 1 | 0.99207 | -0.055557 | 0.4 | 1 | 1.1 | 0.9
16 | 1 | 0.0011086 | 0.00027785 | 0 | 0 | 1 | 0.99743 | -0.018047 | 0.4 | 1 | 1.1 | 0.9
18 | 1 | 0.0036998 | 0.00092725 | 0 | 0 | 1 | 0.9974 | -0.018237 | 0.4 | 1 | 1.1 | 0.9
24 | 1 | 0.003852 | 0.0009654 | 0 | 0 | 1 | 0.99836 | -0.011512 | 0.4 | 1 | 1.1 | 0.9
20 | 1 | 0.0040196 | 0.0010074 | 0 | 0 | 1 | 0.99826 | -0.012214 | 0.4 | 1 | 1.1 | 0.9
21 | 1 | 0.0050246 | 0.0012593 | 0 | 0 | 1 | 0.99824 | -0.012333 | 0.4 | 1 | 1.1 | 0.9
22 | 1 | 0 | 0 | 0 | 0 | 1 | 0.99864 | -0.009525 | 0.4 | 1 | 1.1 | 0.9
23 | 1 | 0.0012974 | 0.00032515 | 0 | 0 | 1 | 0.99803 | -0.013797 | 0.4 | 1 | 1.1 | 0.9
25 | 3 | 0.0021913 | 0.00054918 | 0 | 0 | 1 | 1 | 0 | 0.4 | 1 | 1.1 | 0.9
27 | 1 | 0.0043115 | 0.0010806 | 0 | 0 | 1 | 0.99787 | -0.014909 | 0.4 | 1 | 1.1 | 0.9
41 | 1 | 0 | 0 | 0 | 0 | 1 | 0.99676 | -0.022704 | 0.4 | 1 | 1.1 | 0.9
39 | 1 | 0 | 0 | 0 | 0 | 1 | 0.99675 | -0.022778 | 0.4 | 1 | 1.1 | 0.9
33 | 1 | 0 | 0 | 0 | 0 | 1 | 0.99141 | -0.060198 | 0.4 | 1 | 1.1 | 0.9
35 | 1 | 0.0014967 | 0.00037512 | 0 | 0 | 1 | 0.99134 | -0.060691 | 0.4 | 1 | 1.1 | 0.9
36 | 1 | 0.0023158 | 0.00058038 | 0 | 0 | 1 | 0.99137 | -0.06053 | 0.4 | 1 | 1.1 | 0.9
55 | 1 | 0.0012715 | 0.00031866 | 0 | 0 | 1 | 0.99074 | -0.064935 | 0.4 | 1 | 1.1 | 0.9
38 | 1 | 0.00088568 | 0.00022197 | 0 | 0 | 1 | 0.99673 | -0.022968 | 0.4 | 1 | 1.1 | 0.9
48 | 1 | 0.0014459 | 0.00036238 | 0 | 0 | 1 | 0.98895 | -0.077611 | 0.4 | 1 | 1.1 | 0.9
49 | 1 | 0.00092818 | 0.00023262 | 0 | 0 | 1 | 0.98892 | -0.077835 | 0.4 | 1 | 1.1 | 0.9

## generator_data
GEN_BUS | PG | QG | QMAX | QMIN | VG | MBASE | GEN_STATUS | PMAX | PMIN
25 | 0.081395 | 0.020435 | 10 | -10 | 1 | 100 | 1 | 10 | 0

## branch_data
F_BUS | T_BUS | BR_R | BR_X | BR_B | RATE_A | RATE_B | RATE_C | TAP | SHIFT | BR_STATUS | ANGMIN | ANGMAX | P_in | Q_in | P_out | Q_out
1 | 2 | 0.32791 | 0.12612 | 3.3092e-10 | 0 | 0 | 0 | 0 | 0 | 1 | -90 | 90 | 0.0019692 | 0.00049184 | -0.0019692 | -0.00049187
1 | 3 | 1.7403 | 0.66934 | 1.7563e-09 | 0 | 0 | 0 | 0 | 0 | 1 | -90 | 90 | -0.0048244 | -0.0012074 | 0.0048248 | 0.0012074
2 | 4 | 1.7039 | 0.65536 | 1.7196e-09 | 0 | 0 | 0 | 0 | 0 | 1 | -90 | 90 | 0.0016261 | 0.00040588 | -0.0016261 | -0.00040603
3 | 5 | 3.9366 | 1.5141 | 3.9727e-09 | 0 | 0 | 0 | 0 | 0 | 1 | -90 | 90 | -0.0073441 | -0.0018388 | 0.0073464 | 0.0018393
4 | 37 | 3.2532 | 1.2512 | 3.2831e-09 | 0 | 0 | 0 | 0 | 0 | 1 | -90 | 90 | 0.0016261 | 0.00040603 | -0.001626 | -0.00040632
5 | 19 | 2.007 | 0.77194 | 2.0254e-09 | 0 | 0 | 0 | 0 | 0 | 1 | -90 | 90 | -0.010286 | -0.0025759 | 0.010288 | 0.0025766
37 | 51 | 7.5631 | 2.9089 | 7.6325e-09 | 0 | 0 | 0 | 0 | 0 | 1 | -90 | 90 | 0.001626 | 0.00040632 | -0.0016258 | -0.000407
19 | 29 | 1.5555 | 0.59826 | 1.5697e-09 | 0 | 0 | 0 | 0 | 0 | 1 | -90 | 90 | -0.016197 | -0.0040572 | 0.016201 | 0.0040587
19 | 17 | 3.2066 | 1.2333 | 3.236e-09 | 0 | 0 | 0 | 0 | 0 | 1 | -90 | 90 | 0.0059087 | 0.0014806 | -0.0059075 | -0.0014805
51 | 41 | 0.78023 | 0.30009 | 7.8739e-10 | 0 | 0 | 0 | 0 | 0 | 1 | -90 | 90 | 0.00088572 | 0.00022152 | -0.00088571 | -0.0002216
29 | 24 | 2.2929 | 0.88187 | 2.3139e-09 | 0 | 0 | 0 | 0 | 0 | 1 | -90 | 90 | -0.017434 | -0.0043679 | 0.017442 | 0.0043705
17 | 16 | 0.12417 | 0.047756 | 1.2531e-10 | 0 | 0 | 0 | 0 | 0 | 1 | -90 | 90 | 0.0048085 | 0.0012051 | -0.0048085 | -0.0012051
6 | 7 | 6.116 | 2.3523 | 6.1721e-09 | 0 | 0 | 0 | 0 | 0 | 1 | -90 | 90 | 0.0033953 | 0.00085044 | -0.0033945 | -0.00085075
6 | 8 | 2.3047 | 0.88643 | 2.3259e-09 | 0 | 0 | 0 | 0 | 0 | 1 | -90 | 90 | -0.0049377 | -0.001237 | 0.0049383 | 0.001237
8 | 9 | 1.7739 | 0.68228 | 1.7902e-09 | 0 | 0 | 0 | 0 | 0 | 1 | -90 | 90 | -0.0049383 | -0.001237 | 0.0049388 | 0.001237
9 | 45 | 2.7329 | 1.0511 | 2.758e-09 | 0 | 0 | 0 | 0 | 0 | 1 | -90 | 90 | -0.0068682 | -0.0017206 | 0.0068696 | 0.0017208
53 | 54 | 2.6577 | 1.0222 | 2.6821e-09 | 0 | 0 | 0 | 0 | 0 | 1 | -90 | 90 | -0.01499 | -0.0037561 | 0.014996 | 0.0037584
53 | 52 | 4.5584 | 1.7532 | 4.6002e-09 | 0 | 0 | 0 | 0 | 0 | 1 | -90 | 90 | 0.013719 | 0.0034377 | -0.01371 | -0.0034345
54 | 55 | 0.2663 | 0.10242 | 2.6874e-10 | 0 | 0 | 0 | 0 | 0 | 1 | -90 | 90 | -0.014996 | -0.0037584 | 0.014997 | 0.0037586
52 | 47 | 1.3559 | 0.52151 | 1.3684e-09 | 0 | 0 | 0 | 0 | 0 | 1 | -90 | 90 | 0.011538 | 0.0028903 | -0.011536 | -0.0028897
45 | 46 | 2.152 | 0.8277 | 2.1718e-09 | 0 | 0 | 0 | 0 | 0 | 1 | -90 | 90 | 0.0034983 | 0.00087589 | -0.003498 | -0.00087599
45 | 47 | 2.113 | 0.81268 | 2.1324e-09 | 0 | 0 | 0 | 0 | 0 | 1 | -90 | 90 | -0.010368 | -0.0025967 | 0.01037 | 0.0025975
46 | 48 | 4.3112 | 1.6582 | 4.3508e-09 | 0 | 0 | 0 | 0 | 0 | 1 | -90 | 90 | 0.0023744 | 0.00059439 | -0.0023741 | -0.00059471
10 | 11 | 0.29784 | 0.11455 | 3.0057e-10 | 0 | 0 | 0 | 0 | 0 | 1 | -90 | 90 | -0.034032 | -0.0085486 | 0.034036 | 0.00855
10 | 12 | 5.2484 | 2.0186 | 5.2966e-09 | 0 | 0 | 0 | 0 | 0 | 1 | -90 | 90 | 0.032489 | 0.0081618 | -0.03243 | -0.0081396
11 | 13 | 1.1746 | 0.45177 | 1.1854e-09 | 0 | 0 | 0 | 0 | 0 | 1 | -90 | 90 | -0.037047 | -0.0093046 | 0.037064 | 0.0093111
12 | 14 | 0.2171 | 0.0835 | 2.1909e-10 | 0 | 0 | 0 | 0 | 0 | 1 | -90 | 90 | 0.0082468 | 0.0020662 | -0.0082467 | -0.0020662
12 | 15 | 7.8074 | 3.0028 | 7.879e-09 | 0 | 0 | 0 | 0 | 0 | 1 | -90 | 90 | 0.024183 | 0.0060734 | -0.024134 | -0.0060554
13 | 26 | 0.56544 | 0.21748 | 5.7063e-10 | 0 | 0 | 0 | 0 | 0 | 1 | -90 | 90 | -0.038076 | -0.0095647 | 0.038085 | 0.009568
14 | 44 | 3.8517 | 1.4814 | 3.8871e-09 | 0 | 0 | 0 | 0 | 0 | 1 | -90 | 90 | 0.0045215 | 0.0011327 | -0.0045207 | -0.0011328
14 | 42 | 2.007 | 0.77194 | 2.0255e-09 | 0 | 0 | 0 | 0 | 0 | 1 | -90 | 90 | 0.0037251 | 0.00093345 | -0.0037248 | -0.00093353
15 | 32 | 2.4259 | 0.93303 | 2.4481e-09 | 0 | 0 | 0 | 0 | 0 | 1 | -90 | 90 | 0.022571 | 0.0056636 | -0.022558 | -0.0056588
26 | 30 | 1.1694 | 0.44977 | 1.1801e-09 | 0 | 0 | 0 | 0 | 0 | 1 | -90 | 90 | -0.040931 | -0.010281 | 0.040951 | 0.010289
44 | 50 | 1.9123 | 0.7355 | 1.9298e-09 | 0 | 0 | 0 | 0 | 0 | 1 | -90 | 90 | 0.00071725 | 0.00017957 | -0.00071724 | -0.00017976
32 | 34 | 2.5587 | 0.98411 | 2.5822e-09 | 0 | 0 | 0 | 0 | 0 | 1 | -90 | 90 | 0.0020422 | 0.00051158 | -0.0020421 | -0.00051179
32 | 31 | 6.2263 | 2.3947 | 6.2834e-09 | 0 | 0 | 0 | 0 | 0 | 1 | -90 | 90 | 0.020516 | 0.0051472 | -0.020487 | -0.005137
30 | 25 | 1.2915 | 0.49674 | 1.3034e-09 | 0 | 0 | 0 | 0 | 0 | 1 | -90 | 90 | -0.043171 | -0.010845 | 0.043196 | 0.010855
31 | 33 | 2.9604 | 1.1386 | 2.9875e-09 | 0 | 0 | 0 | 0 | 0 | 1 | -90 | 90 | 0.020105 | 0.0050411 | -0.020092 | -0.0050364
16 | 18 | 0.66502 | 0.25578 | 6.7113e-10 | 0 | 0 | 0 | 0 | 0 | 1 | -90 | 90 | 0.0036999 | 0.00092722 | -0.0036998 | -0.00092725
24 | 22 | 1.2111 | 0.46582 | 1.2222e-09 | 0 | 0 | 0 | 0 | 0 | 1 | -90 | 90 | -0.021294 | -0.0053359 | 0.0213 | 0.0053381
20 | 21 | 0.14523 | 0.055856 | 1.4656e-10 | 0 | 0 | 0 | 0 | 0 | 1 | -90 | 90 | 0.010635 | 0.0026651 | -0.010635 | -0.002665
20 | 22 | 2.3822 | 0.91625 | 2.4041e-09 | 0 | 0 | 0 | 0 | 0 | 1 | -90 | 90 | -0.014655 | -0.0036725 | 0.01466 | 0.0036743
21 | 23 | 3.3852 | 1.302 | 3.4162e-09 | 0 | 0 | 0 | 0 | 0 | 1 | -90 | 90 | 0.0056107 | 0.0014057 | -0.0056096 | -0.0014056
22 | 25 | 3.4453 | 1.3251 | 3.4769e-09 | 0 | 0 | 0 | 0 | 0 | 1 | -90 | 90 | -0.03596 | -0.0090124 | 0.036008 | 0.0090303
23 | 27 | 3.3434 | 1.2859 | 3.3741e-09 | 0 | 0 | 0 | 0 | 0 | 1 | -90 | 90 | 0.0043122 | 0.0010805 | -0.0043115 | -0.0010806
41 | 39 | 1.0686 | 0.411 | 1.0784e-09 | 0 | 0 | 0 | 0 | 0 | 1 | -90 | 90 | 0.00088571 | 0.0002216 | -0.00088571 | -0.0002217
39 | 38 | 2.7706 | 1.0656 | 2.7961e-09 | 0 | 0 | 0 | 0 | 0 | 1 | -90 | 90 | 0.00088571 | 0.0002217 | -0.00088568 | -0.00022197
33 | 35 | 0.35515 | 0.1366 | 3.5841e-10 | 0 | 0 | 0 | 0 | 0 | 1 | -90 | 90 | 0.017776 | 0.0044561 | -0.017775 | -0.0044557
33 | 36 | 1.8308 | 0.70415 | 1.8476e-09 | 0 | 0 | 0 | 0 | 0 | 1 | -90 | 90 | 0.0023159 | 0.00058024 | -0.0023158 | -0.00058038
35 | 55 | 3.3368 | 1.2834 | 3.3674e-09 | 0 | 0 | 0 | 0 | 0 | 1 | -90 | 90 | 0.016278 | 0.0040806 | -0.016268 | -0.0040772
48 | 49 | 3.0673 | 1.1797 | 3.0954e-09 | 0 | 0 | 0 | 0 | 0 | 1 | -90 | 90 | 0.00092821 | 0.00023233 | -0.00092818 | -0.00023262