## bus_data
BUS_I | BUS_TYPE | Pd | Qd | Gs | Bs | area | Vm | Va | baseKV | zone | Vmax | Vmin
1 | 1 | 0.0012034 | 0.00030161 | 0 | 0 | 1 | 0.97619 | -0.17271 | 0.4 | 1 | 1.1 | 0.9
2 | 1 | 0 | 0 | 0 | 0 | 1 | 0.97643 | -0.17094 | 0.4 | 1 | 1.1 | 0.9
17 | 1 | 0.0007014 | 0.00017579 | 0 | 0 | 1 | 0.97524 | -0.17951 | 0.4 | 1 | 1.1 | 0.9
16 | 1 | 0 | 0 | 0 | 0 | 1 | 0.98939 | -0.077252 | 0.4 | 1 | 1.1 | 0.9
98 | 1 | 0.0066753 | 0.001673 | 0 | 0 | 1 | 0.99814 | -0.013177 | 0.4 | 1 | 1.1 | 0.9
95 | 1 | 0 | 0 | 0 | 0 | 1 | 0.99837 | -0.011528 | 0.4 | 1 | 1.1 | 0.9
15 | 1 | 0 | 0 | 0 | 0 | 1 | 0.99894 | -0.0075784 | 0.4 | 1 | 1.1 | 0.9
94 | 1 | 0.00148 | 0.00037091 | 0 | 0 | 1 | 0.99954 | -0.003277 | 0.4 | 1 | 1.1 | 0.9
96 | 1 | 0.00049952 | 0.00012519 | 0 | 0 | 1 | 0.98915 | -0.07906 | 0.4 | 1 | 1.1 | 0.9
18 | 1 | 0.0023032 | 0.00057724 | 0 | 0 | 1 | 0.97524 | -0.17956 | 0.4 | 1 | 1.1 | 0.9
19 | 1 | 0.00071049 | 0.00017807 | 0 | 0 | 1 | 0.9752 | -0.17982 | 0.4 | 1 | 1.1 | 0.9
93 | 3 | 0.009196 | 0.0023047 | 0 | 0 | 1 | 1 | 0 | 0.4 | 1 | 1.1 | 0.9

## generator_data
GEN_BUS | PG | QG | QMAX | QMIN | VG | MBASE | GEN_STATUS | PMAX | PMIN
93 | 0.022907 | 0.0057116 | 10 | -10 | 1 | 100 | 1 | 10 | 0

## branch_data
F_BUS | T_BUS | BR_R | BR_X | BR_B | RATE_A | RATE_B | RATE_C | TAP | SHIFT | BR_STATUS | ANGMIN | ANGMAX | P_in | Q_in | P_out | Q_out
1 | 2 | 4.4283 | 1.7032 | 4.4689e-09 | 0 | 0 | 0 | 0 | 0 | 1 | -90 | 90 | -0.004922 | -0.0012314 | 0.0049232 | 0.0012315
1 | 17 | 22.6584 | 8.7148 | 2.2866e-08 | 0 | 0 | 0 | 0 | 0 | 1 | -90 | 90 | 0.0037186 | 0.00092982 | -0.0037151 | -0.00093066
2 | 16 | 234.6033 | 90.232 | 2.3676e-07 | 0 | 0 | 0 | 0 | 0 | 1 | -90 | 90 | -0.0049232 | -0.0012314 | 0.0049865 | 0.0012329
17 | 18 | 0.17105 | 0.065787 | 1.7262e-10 | 0 | 0 | 0 | 0 | 0 | 1 | -90 | 90 | 0.0030137 | 0.00075487 | -0.0030137 | -0.00075488
16 | 96 | 44.6671 | 17.1796 | 4.5077e-08 | 0 | 0 | 0 | 0 | 0 | 1 | -90 | 90 | 0.00049964 | 0.00012083 | -0.00049952 | -0.00012519
16 | 15 | 157.2938 | 60.4976 | 1.5874e-07 | 0 | 0 | 0 | 0 | 0 | 1 | -90 | 90 | -0.0054861 | -0.0013537 | 0.0055374 | 0.0013578
98 | 95 | 3.2051 | 1.2328 | 3.2346e-09 | 0 | 0 | 0 | 0 | 0 | 1 | -90 | 90 | -0.0066753 | -0.001673 | 0.0066769 | 0.0016733
95 | 15 | 7.6809 | 2.9542 | 7.7514e-09 | 0 | 0 | 0 | 0 | 0 | 1 | -90 | 90 | -0.0066769 | -0.0016733 | 0.0066805 | 0.0016739
15 | 94 | 4.4945 | 1.7287 | 4.5358e-09 | 0 | 0 | 0 | 0 | 0 | 1 | -90 | 90 | -0.012218 | -0.0030317 | 0.012225 | 0.0030339
94 | 93 | 3.063 | 1.1781 | 3.0911e-09 | 0 | 0 | 0 | 0 | 0 | 1 | -90 | 90 | -0.013705 | -0.0034049 | 0.013711 | 0.0034069
18 | 19 | 4.6073 | 1.772 | 4.6496e-09 | 0 | 0 | 0 | 0 | 0 | 1 | -90 | 90 | 0.0007105 | 0.00017763 | -0.00071048 | -0.00017807