## bus_data
BUS_I | BUS_TYPE | Pd | Qd | Gs | Bs | area | Vm | Va | baseKV | zone | Vmax | Vmin
3 | 1 | 0 | 0 | 0 | 0 | 1 | 0.98863 | -0.07942 | 0.4 | 1 | 1.1 | 0.9
5 | 1 | 0 | 0 | 0 | 0 | 1 | 0.99249 | -0.052332 | 0.4 | 1 | 1.1 | 0.9
92 | 1 | 0.00044046 | 0.00011039 | 0 | 0 | 1 | 0.98821 | -0.082395 | 0.4 | 1 | 1.1 | 0.9
4 | 3 | 0 | 0 | 0 | 0 | 1 | 1 | 0 | 0.4 | 1 | 1.1 | 0.9
40 | 1 | 0.0015337 | 0.00038439 | 0 | 0 | 1 | 0.99901 | -0.006846 | 0.4 | 1 | 1.1 | 0.9
91 | 1 | 0.00057676 | 0.00014455 | 0 | 0 | 1 | 0.9924 | -0.052989 | 0.4 | 1 | 1.1 | 0.9
8 | 1 | 0 | 0 | 0 | 0 | 1 | 0.97367 | -0.18522 | 0.4 | 1 | 1.1 | 0.9
39 | 1 | 0.0024286 | 0.00060867 | 0 | 0 | 1 | 0.97391 | -0.18347 | 0.4 | 1 | 1.1 | 0.9
12 | 1 | 0 | 0 | 0 | 0 | 1 | 0.97318 | -0.18876 | 0.4 | 1 | 1.1 | 0.9
38 | 1 | 0.012255 | 0.0030714 | 0 | 0 | 1 | 0.97269 | -0.19226 | 0.4 | 1 | 1.1 | 0.9
9 | 1 | 0 | 0 | 0 | 0 | 1 | 0.98786 | -0.084676 | 0.4 | 1 | 1.1 | 0.9
44 | 1 | 0 | 0 | 0 | 0 | 1 | 0.98792 | -0.084238 | 0.4 | 1 | 1.1 | 0.9
43 | 1 | 0.004082 | 0.0010231 | 0 | 0 | 1 | 0.98782 | -0.084974 | 0.4 | 1 | 1.1 | 0.9
10 | 1 | 0 | 0 | 0 | 0 | 1 | 0.97209 | -0.19658 | 0.4 | 1 | 1.1 | 0.9
58 | 1 | 0.00080682 | 0.00020221 | 0 | 0 | 1 | 0.97187 | -0.1982 | 0.4 | 1 | 1.1 | 0.9
72 | 1 | 0.0015651 | 0.00039225 | 0 | 0 | 1 | 0.97231 | -0.195 | 0.4 | 1 | 1.1 | 0.9
13 | 1 | 0 | 0 | 0 | 0 | 1 | 0.97252 | -0.1935 | 0.4 | 1 | 1.1 | 0.9
81 | 1 | 0.002898 | 0.00072632 | 0 | 0 | 1 | 0.97303 | -0.18982 | 0.4 | 1 | 1.1 | 0.9
86 | 1 | 0 | 0 | 0 | 0 | 1 | 0.9835 | -0.11574 | 0.4 | 1 | 1.1 | 0.9
41 | 1 | 0.0017534 | 0.00043944 | 0 | 0 | 1 | 0.99737 | -0.01814 | 0.4 | 1 | 1.1 | 0.9
31 | 1 | 0 | 0 | 0 | 0 | 1 | 0.98463 | -0.10725 | 0.4 | 1 | 1.1 | 0.9
73 | 1 | 0.0022698 | 0.00056886 | 0 | 0 | 1 | 0.98445 | -0.10851 | 0.4 | 1 | 1.1 | 0.9
29 | 1 | 0 | 0 | 0 | 0 | 1 | 0.98465 | -0.1071 | 0.4 | 1 | 1.1 | 0.9
26 | 1 | 0 | 0 | 0 | 0 | 1 | 0.97493 | -0.17706 | 0.4 | 1 | 1.1 | 0.9
89 | 1 | 0.0030727 | 0.00077009 | 0 | 0 | 1 | 0.97718 | -0.16087 | 0.4 | 1 | 1.1 | 0.9
25 | 1 | 0 | 0 | 0 | 0 | 1 | 0.97314 | -0.18992 | 0.4 | 1 | 1.1 | 0.9
32 | 1 | 0.0018442 | 0.00046221 | 0 | 0 | 1 | 0.98457 | -0.10767 | 0.4 | 1 | 1.1 | 0.9
68 | 1 | 0.0024142 | 0.00060505 | 0 | 0 | 1 | 0.97487 | -0.17655 | 0.4 | 1 | 1.1 | 0.9
60 | 1 | 0.00066918 | 0.00016771 | 0 | 0 | 1 | 0.98816 | -0.082549 | 0.4 | 1 | 1.1 | 0.9
56 | 1 | 0.0018972 | 0.00047548 | 0 | 0 | 1 | 0.97175 | -0.19908 | 0.4 | 1 | 1.1 | 0.9
74 | 1 | 0.0013273 | 0.00033264 | 0 | 0 | 1 | 0.98593 | -0.098001 | 0.4 | 1 | 1.1 | 0.9
78 | 1 | 0.00063666 | 0.00015956 | 0 | 0 | 1 | 0.98595 | -0.097839 | 0.4 | 1 | 1.1 | 0.9
20 | 1 | 0.0051655 | 0.0012946 | 0 | 0 | 1 | 0.97127 | -0.20347 | 0.4 | 1 | 1.1 | 0.9
21 | 1 | 0 | 0 | 0 | 0 | 1 | 0.97184 | -0.19932 | 0.4 | 1 | 1.1 | 0.9
22 | 1 | 0 | 0 | 0 | 0 | 1 | 0.97173 | -0.20015 | 0.4 | 1 | 1.1 | 0.9
23 | 1 | 0 | 0 | 0 | 0 | 1 | 0.97238 | -0.19543 | 0.4 | 1 | 1.1 | 0.9
99 | 1 | 0.0018328 | 0.00045935 | 0 | 0 | 1 | 0.97105 | -0.20509 | 0.4 | 1 | 1.1 | 0.9
24 | 1 | 0.0057088 | 0.0014308 | 0 | 0 | 1 | 0.97255 | -0.19423 | 0.4 | 1 | 1.1 | 0.9
90 | 1 | 0.0022763 | 0.0005705 | 0 | 0 | 1 | 0.97803 | -0.15476 | 0.4 | 1 | 1.1 | 0.9
27 | 1 | 0.0024175 | 0.00060588 | 0 | 0 | 1 | 0.98497 | -0.10484 | 0.4 | 1 | 1.1 | 0.9
28 | 1 | 0.0022446 | 0.00056254 | 0 | 0 | 1 | 0.98525 | -0.10285 | 0.4 | 1 | 1.1 | 0.9
30 | 1 | 0.0013695 | 0.00034323 | 0 | 0 | 1 | 0.9857 | -0.099649 | 0.4 | 1 | 1.1 | 0.9
77 | 1 | 0.00046388 | 0.00011626 | 0 | 0 | 1 | 0.98584 | -0.098661 | 0.4 | 1 | 1.1 | 0.9
79 | 1 | 0 | 0 | 0 | 0 | 1 | 0.98603 | -0.097291 | 0.4 | 1 | 1.1 | 0.9
33 | 1 | 0.0021121 | 0.00052935 | 0 | 0 | 1 | 0.97656 | -0.16452 | 0.4 | 1 | 1.1 | 0.9
34 | 1 | 0.00063656 | 0.00015954 | 0 | 0 | 1 | 0.97655 | -0.16457 | 0.4 | 1 | 1.1 | 0.9
35 | 1 | 0.0021939 | 0.00054985 | 0 | 0 | 1 | 0.97662 | -0.1641 | 0.4 | 1 | 1.1 | 0.9
36 | 1 | 0.00040212 | 0.00010078 | 0 | 0 | 1 | 0.97653 | -0.16471 | 0.4 | 1 | 1.1 | 0.9
37 | 1 | 0.0020151 | 0.00050502 | 0 | 0 | 1 | 0.9767 | -0.16347 | 0.4 | 1 | 1.1 | 0.9
48 | 1 | 0.0024793 | 0.00062136 | 0 | 0 | 1 | 0.97684 | -0.16249 | 0.4 | 1 | 1.1 | 0.9
46 | 1 | 0 | 0 | 0 | 0 | 1 | 0.97699 | -0.16144 | 0.4 | 1 | 1.1 | 0.9
66 | 1 | 0.0035995 | 0.00090213 | 0 | 0 | 1 | 0.97553 | -0.17188 | 0.4 | 1 | 1.1 | 0.9
42 | 1 | 0.0014416 | 0.0003613 | 0 | 0 | 1 | 0.99456 | -0.037602 | 0.4 | 1 | 1.1 | 0.9
63 | 1 | 0.0014239 | 0.00035686 | 0 | 0 | 1 | 0.99289 | -0.049244 | 0.4 | 1 | 1.1 | 0.9
64 | 1 | 0 | 0 | 0 | 0 | 1 | 0.99115 | -0.061386 | 0.4 | 1 | 1.1 | 0.9
53 | 1 | 0 | 0 | 0 | 0 | 1 | 0.98814 | -0.082692 | 0.4 | 1 | 1.1 | 0.9
82 | 1 | 0.00075023 | 0.00018803 | 0 | 0 | 1 | 0.98872 | -0.078576 | 0.4 | 1 | 1.1 | 0.9
51 | 1 | 0.0041599 | 0.0010426 | 0 | 0 | 1 | 0.98775 | -0.085406 | 0.4 | 1 | 1.1 | 0.9
59 | 1 | 0.00059832 | 0.00014995 | 0 | 0 | 1 | 0.98816 | -0.082534 | 0.4 | 1 | 1.1 | 0.9
45 | 1 | 0.0026117 | 0.00065455 | 0 | 0 | 1 | 0.97689 | -0.1621 | 0.4 | 1 | 1.1 | 0.9
47 | 1 | 0.0008197 | 0.00020544 | 0 | 0 | 1 | 0.97688 | -0.1622 | 0.4 | 1 | 1.1 | 0.9
49 | 1 | 0.0026932 | 0.00067497 | 0 | 0 | 1 | 0.97741 | -0.15844 | 0.4 | 1 | 1.1 | 0.9
67 | 1 | 0 | 0 | 0 | 0 | 1 | 0.97795 | -0.15453 | 0.4 | 1 | 1.1 | 0.9
69 | 1 | 0.00079662 | 0.00019965 | 0 | 0 | 1 | 0.97994 | -0.14033 | 0.4 | 1 | 1.1 | 0.9
65 | 1 | 0.0023463 | 0.00058803 | 0 | 0 | 1 | 0.97629 | -0.16644 | 0.4 | 1 | 1.1 | 0.9
50 | 1 | 0.0010318 | 0.0002586 | 0 | 0 | 1 | 0.9877 | -0.085799 | 0.4 | 1 | 1.1 | 0.9
52 | 1 | 0 | 0 | 0 | 0 | 1 | 0.98761 | -0.086417 | 0.4 | 1 | 1.1 | 0.9
54 | 1 | 0.0027412 | 0.00068701 | 0 | 0 | 1 | 0.98758 | -0.086641 | 0.4 | 1 | 1.1 | 0.9
55 | 1 | 0.0062964 | 0.001578 | 0 | 0 | 1 | 0.98729 | -0.088659 | 0.4 | 1 | 1.1 | 0.9
97 | 1 | 0.00073288 | 0.00018368 | 0 | 0 | 1 | 0.98886 | -0.077552 | 0.4 | 1 | 1.1 | 0.9
57 | 1 | 0.0022053 | 0.00055269 | 0 | 0 | 1 | 0.97165 | -0.19975 | 0.4 | 1 | 1.1 | 0.9
61 | 1 | 0.0016987 | 0.00042573 | 0 | 0 | 1 | 0.98821 | -0.082207 | 0.4 | 1 | 1.1 | 0.9
62 | 1 | 0.0025998 | 0.00065157 | 0 | 0 | 1 | 0.98822 | -0.082104 | 0.4 | 1 | 1.1 | 0.9
75 | 1 | 0.0021367 | 0.00053552 | 0 | 0 | 1 | 0.98891 | -0.077245 | 0.4 | 1 | 1.1 | 0.9
76 | 1 | 0 | 0 | 0 | 0 | 1 | 0.98962 | -0.072204 | 0.4 | 1 | 1.1 | 0.9
80 | 1 | 0 | 0 | 0 | 0 | 1 | 0.9894 | -0.073722 | 0.4 | 1 | 1.1 | 0.9
71 | 1 | 0.00058227 | 0.00014593 | 0 | 0 | 1 | 0.98338 | -0.11594 | 0.4 | 1 | 1.1 | 0.9
70 | 1 | 0.0035045 | 0.00087832 | 0 | 0 | 1 | 0.98303 | -0.11847 | 0.4 | 1 | 1.1 | 0.9
83 | 1 | 0.0019738 | 0.00049468 | 0 | 0 | 1 | 0.98111 | -0.13277 | 0.4 | 1 | 1.1 | 0.9
84 | 1 | 0 | 0 | 0 | 0 | 1 | 0.98209 | -0.12575 | 0.4 | 1 | 1.1 | 0.9
85 | 1 | 0 | 0 | 0 | 0 | 1 | 0.97819 | -0.15367 | 0.4 | 1 | 1.1 | 0.9
87 | 1 | 0.00087689 | 0.00021977 | 0 | 0 | 1 | 0.97809 | -0.15436 | 0.4 | 1 | 1.1 | 0.9
88 | 1 | 0.001165 | 0.00029197 | 0 | 0 | 1 | 0.97817 | -0.15375 | 0.4 | 1 | 1.1 | 0.9

## generator_data
GEN_BUS | PG | QG | QMAX | QMIN | VG | MBASE | GEN_STATUS | PMAX | PMIN
4 | 0.12498 | 0.031586 | 10 | -10 | 1 | 100 | 1 | 10 | 0

## branch_data
F_BUS | T_BUS | BR_R | BR_X | BR_B | RATE_A | RATE_B | RATE_C | TAP | SHIFT | BR_STATUS | ANGMIN | ANGMAX | P_in | Q_in | P_out | Q_out
3 | 5 | 15.2309 | 5.858 | 4.6112e-08 | 0 | 0 | 0 | 0 | 0 | 1 | -90 | 90 | -0.02282 | -0.0057334 | 0.022906 | 0.005762
3 | 92 | 1.6665 | 0.64097 | 5.0455e-09 | 0 | 0 | 0 | 0 | 0 | 1 | -90 | 90 | 0.02282 | 0.0057334 | -0.02281 | -0.0057303
5 | 91 | 14.4791 | 5.5689 | 1.4612e-08 | 0 | 0 | 0 | 0 | 0 | 1 | -90 | 90 | 0.00057681 | 0.00014313 | -0.00057676 | -0.00014455
5 | 4 | 28.9515 | 11.1352 | 8.7651e-08 | 0 | 0 | 0 | 0 | 0 | 1 | -90 | 90 | -0.023483 | -0.0059051 | 0.023655 | 0.0059627
92 | 86 | 18.9733 | 7.2974 | 5.7442e-08 | 0 | 0 | 0 | 0 | 0 | 1 | -90 | 90 | 0.02237 | 0.0056199 | -0.022267 | -0.0055857
4 | 40 | 0.8942 | 0.34392 | 2.7072e-09 | 0 | 0 | 0 | 0 | 0 | 1 | -90 | 90 | 0.10133 | 0.025624 | -0.10123 | -0.025586
40 | 41 | 1.4944 | 0.57476 | 4.5243e-09 | 0 | 0 | 0 | 0 | 0 | 1 | -90 | 90 | 0.099698 | 0.025202 | -0.09954 | -0.025142
8 | 39 | 0.99965 | 0.38448 | 1.0088e-09 | 0 | 0 | 0 | 0 | 0 | 1 | -90 | 90 | -0.021652 | -0.0054261 | 0.021658 | 0.005428
8 | 12 | 4.6478 | 1.7876 | 4.6904e-09 | 0 | 0 | 0 | 0 | 0 | 1 | -90 | 90 | 0.0093857 | 0.0023508 | -0.0093811 | -0.0023494
8 | 38 | 7.0785 | 2.7225 | 7.1435e-09 | 0 | 0 | 0 | 0 | 0 | 1 | -90 | 90 | 0.012267 | 0.0030753 | -0.012255 | -0.0030714
39 | 68 | 3.5548 | 1.3672 | 3.5874e-09 | 0 | 0 | 0 | 0 | 0 | 1 | -90 | 90 | -0.024086 | -0.0060366 | 0.024109 | 0.0060452
12 | 13 | 9.0056 | 3.4637 | 9.0882e-09 | 0 | 0 | 0 | 0 | 0 | 1 | -90 | 90 | 0.0064827 | 0.0016234 | -0.0064784 | -0.0016226
12 | 81 | 4.4842 | 1.7247 | 4.5253e-09 | 0 | 0 | 0 | 0 | 0 | 1 | -90 | 90 | 0.0028984 | 0.00072606 | -0.002898 | -0.00072632
9 | 44 | 1.3662 | 0.52545 | 1.3787e-09 | 0 | 0 | 0 | 0 | 0 | 1 | -90 | 90 | -0.0040822 | -0.001023 | 0.0040824 | 0.001023
9 | 43 | 0.92794 | 0.3569 | 9.3645e-10 | 0 | 0 | 0 | 0 | 0 | 1 | -90 | 90 | 0.0040822 | 0.001023 | -0.004082 | -0.0010231
44 | 60 | 5.2564 | 2.0217 | 5.3046e-09 | 0 | 0 | 0 | 0 | 0 | 1 | -90 | 90 | -0.0040824 | -0.001023 | 0.0040834 | 0.0010228
10 | 58 | 4.0519 | 1.5584 | 4.0891e-09 | 0 | 0 | 0 | 0 | 0 | 1 | -90 | 90 | 0.004911 | 0.0012301 | -0.0049099 | -0.0012301
10 | 72 | 3.9671 | 1.5258 | 4.0035e-09 | 0 | 0 | 0 | 0 | 0 | 1 | -90 | 90 | -0.004911 | -0.0012301 | 0.0049121 | 0.0012301
58 | 56 | 2.6353 | 1.0136 | 2.6595e-09 | 0 | 0 | 0 | 0 | 0 | 1 | -90 | 90 | 0.0041031 | 0.0010278 | -0.0041026 | -0.0010279
72 | 13 | 2.8374 | 1.0913 | 2.8635e-09 | 0 | 0 | 0 | 0 | 0 | 1 | -90 | 90 | -0.0064771 | -0.0016224 | 0.0064784 | 0.0016226
86 | 84 | 5.6672 | 2.1797 | 1.7158e-08 | 0 | 0 | 0 | 0 | 0 | 1 | -90 | 90 | 0.022267 | 0.0055857 | -0.022236 | -0.0055755
41 | 42 | 2.6103 | 1.004 | 5.2686e-09 | 0 | 0 | 0 | 0 | 0 | 1 | -90 | 90 | 0.097786 | 0.024702 | -0.09752 | -0.0246
31 | 73 | 6.9965 | 2.691 | 7.0607e-09 | 0 | 0 | 0 | 0 | 0 | 1 | -90 | 90 | 0.0022701 | 0.00056832 | -0.0022697 | -0.00056886
31 | 29 | 0.8385 | 0.3225 | 8.4619e-10 | 0 | 0 | 0 | 0 | 0 | 1 | -90 | 90 | -0.0022701 | -0.00056832 | 0.0022702 | 0.00056826
29 | 32 | 3.9286 | 1.511 | 3.9647e-09 | 0 | 0 | 0 | 0 | 0 | 1 | -90 | 90 | 0.0018444 | 0.00046188 | -0.0018442 | -0.00046221
29 | 27 | 6.9266 | 2.6641 | 6.9902e-09 | 0 | 0 | 0 | 0 | 0 | 1 | -90 | 90 | -0.0041146 | -0.0010301 | 0.0041158 | 0.00103
26 | 89 | 15.7094 | 6.0421 | 4.7561e-08 | 0 | 0 | 0 | 0 | 0 | 1 | -90 | 90 | -0.012746 | -0.0031917 | 0.012775 | 0.0031981
26 | 25 | 12.457 | 4.7911 | 2.5143e-08 | 0 | 0 | 0 | 0 | 0 | 1 | -90 | 90 | 0.012746 | 0.0031917 | -0.012724 | -0.0031854
89 | 90 | 4.7931 | 1.8435 | 1.4511e-08 | 0 | 0 | 0 | 0 | 0 | 1 | -90 | 90 | -0.015848 | -0.0039682 | 0.015861 | 0.003972
25 | 24 | 4.1672 | 1.6028 | 4.2054e-09 | 0 | 0 | 0 | 0 | 0 | 1 | -90 | 90 | 0.012724 | 0.0031854 | -0.012716 | -0.0031829
68 | 66 | 2.18 | 0.83847 | 2.2e-09 | 0 | 0 | 0 | 0 | 0 | 1 | -90 | 90 | -0.026523 | -0.0066502 | 0.02654 | 0.0066566
60 | 59 | 0.038665 | 0.014871 | 3.902e-11 | 0 | 0 | 0 | 0 | 0 | 1 | -90 | 90 | -0.0047526 | -0.0011905 | 0.0047526 | 0.0011905
56 | 57 | 3.718 | 1.43 | 3.7521e-09 | 0 | 0 | 0 | 0 | 0 | 1 | -90 | 90 | 0.0022054 | 0.00055242 | -0.0022052 | -0.0005527
74 | 78 | 1.5445 | 0.59405 | 1.5587e-09 | 0 | 0 | 0 | 0 | 0 | 1 | -90 | 90 | -0.0013272 | -0.00033264 | 0.0013273 | 0.0003325
78 | 79 | 3.5282 | 1.357 | 3.5606e-09 | 0 | 0 | 0 | 0 | 0 | 1 | -90 | 90 | -0.0019639 | -0.00049206 | 0.0019641 | 0.00049178
20 | 21 | 9.868 | 3.7954 | 9.9585e-09 | 0 | 0 | 0 | 0 | 0 | 1 | -90 | 90 | -0.0051653 | -0.0012946 | 0.0051683 | 0.0012948
21 | 22 | 5.4508 | 2.0964 | 5.5008e-09 | 0 | 0 | 0 | 0 | 0 | 1 | -90 | 90 | 0.0018342 | 0.00045626 | -0.001834 | -0.0004567
21 | 23 | 6.8091 | 2.6189 | 6.8716e-09 | 0 | 0 | 0 | 0 | 0 | 1 | -90 | 90 | -0.0070025 | -0.0017511 | 0.0070063 | 0.0017518
22 | 99 | 32.9191 | 12.6612 | 3.3221e-08 | 0 | 0 | 0 | 0 | 0 | 1 | -90 | 90 | 0.001834 | 0.0004567 | -0.0018328 | -0.00045936
23 | 24 | 2.1029 | 0.80882 | 2.1222e-09 | 0 | 0 | 0 | 0 | 0 | 1 | -90 | 90 | -0.0070063 | -0.0017518 | 0.0070075 | 0.0017521
90 | 87 | 0.27398 | 0.10538 | 8.2949e-10 | 0 | 0 | 0 | 0 | 0 | 1 | -90 | 90 | -0.018137 | -0.0045425 | 0.018138 | 0.0045428
27 | 28 | 3.8434 | 1.4782 | 3.8787e-09 | 0 | 0 | 0 | 0 | 0 | 1 | -90 | 90 | -0.0065333 | -0.0016358 | 0.0065351 | 0.0016361
28 | 30 | 4.6 | 1.7692 | 4.6422e-09 | 0 | 0 | 0 | 0 | 0 | 1 | -90 | 90 | -0.0087797 | -0.0021987 | 0.0087835 | 0.0021997
30 | 77 | 1.2301 | 0.4731 | 1.2414e-09 | 0 | 0 | 0 | 0 | 0 | 1 | -90 | 90 | -0.010153 | -0.002543 | 0.010154 | 0.0025434
77 | 79 | 1.6313 | 0.62741 | 1.6462e-09 | 0 | 0 | 0 | 0 | 0 | 1 | -90 | 90 | -0.010618 | -0.0026596 | 0.01062 | 0.0026603
79 | 71 | 4.4174 | 1.699 | 4.458e-09 | 0 | 0 | 0 | 0 | 0 | 1 | -90 | 90 | 0.053832 | 0.013559 | -0.053692 | -0.013506
79 | 64 | 6.9329 | 2.6665 | 6.9965e-09 | 0 | 0 | 0 | 0 | 0 | 1 | -90 | 90 | -0.066417 | -0.016711 | 0.066751 | 0.016839
33 | 34 | 0.64904 | 0.24963 | 6.5499e-10 | 0 | 0 | 0 | 0 | 0 | 1 | -90 | 90 | 0.0010387 | 0.00025986 | -0.0010387 | -0.00025992
33 | 35 | 1.641 | 0.63117 | 1.6561e-09 | 0 | 0 | 0 | 0 | 0 | 1 | -90 | 90 | -0.0031508 | -0.00078921 | 0.003151 | 0.00078913
34 | 36 | 4.1766 | 1.6064 | 4.2149e-09 | 0 | 0 | 0 | 0 | 0 | 1 | -90 | 90 | 0.00040212 | 0.00010038 | -0.00040211 | -0.00010078
35 | 37 | 1.4577 | 0.56066 | 1.4711e-09 | 0 | 0 | 0 | 0 | 0 | 1 | -90 | 90 | -0.0053449 | -0.001339 | 0.0053453 | 0.001339
37 | 48 | 1.6596 | 0.63831 | 1.6748e-09 | 0 | 0 | 0 | 0 | 0 | 1 | -90 | 90 | -0.0073604 | -0.001844 | 0.0073614 | 0.0018443
48 | 46 | 1.3207 | 0.50798 | 1.3329e-09 | 0 | 0 | 0 | 0 | 0 | 1 | -90 | 90 | -0.0098406 | -0.0024656 | 0.009842 | 0.002466
46 | 49 | 2.8164 | 1.0832 | 2.8423e-09 | 0 | 0 | 0 | 0 | 0 | 1 | -90 | 90 | -0.013274 | -0.0033258 | 0.013279 | 0.0033276
46 | 45 | 2.3852 | 0.9174 | 2.4071e-09 | 0 | 0 | 0 | 0 | 0 | 1 | -90 | 90 | 0.0034316 | 0.00085974 | -0.0034313 | -0.00085985
66 | 65 | 2.2428 | 0.86263 | 2.2634e-09 | 0 | 0 | 0 | 0 | 0 | 1 | -90 | 90 | -0.03014 | -0.0075587 | 0.030163 | 0.0075673
42 | 63 | 1.5781 | 0.60695 | 3.1851e-09 | 0 | 0 | 0 | 0 | 0 | 1 | -90 | 90 | 0.096078 | 0.024239 | -0.095921 | -0.024179
63 | 64 | 1.6654 | 0.64053 | 1.6807e-09 | 0 | 0 | 0 | 0 | 0 | 1 | -90 | 90 | 0.094497 | 0.023822 | -0.094337 | -0.02376
64 | 76 | 5.0209 | 1.9311 | 5.0669e-09 | 0 | 0 | 0 | 0 | 0 | 1 | -90 | 90 | 0.027586 | 0.0069211 | -0.027544 | -0.0069057
53 | 82 | 3.6792 | 1.4151 | 3.7129e-09 | 0 | 0 | 0 | 0 | 0 | 1 | -90 | 90 | -0.014238 | -0.0035686 | 0.014246 | 0.0035714
53 | 51 | 2.4238 | 0.93222 | 2.446e-09 | 0 | 0 | 0 | 0 | 0 | 1 | -90 | 90 | 0.014238 | 0.0035686 | -0.014233 | -0.0035668
82 | 97 | 0.86981 | 0.33454 | 8.7779e-10 | 0 | 0 | 0 | 0 | 0 | 1 | -90 | 90 | -0.014996 | -0.0037594 | 0.014998 | 0.0037602
51 | 50 | 0.49522 | 0.19047 | 4.9976e-10 | 0 | 0 | 0 | 0 | 0 | 1 | -90 | 90 | 0.010073 | 0.0025243 | -0.010072 | -0.0025241
59 | 61 | 0.77785 | 0.29917 | 7.8499e-10 | 0 | 0 | 0 | 0 | 0 | 1 | -90 | 90 | -0.0053509 | -0.0013405 | 0.0053511 | 0.0013405
45 | 47 | 1.4359 | 0.55226 | 1.4491e-09 | 0 | 0 | 0 | 0 | 0 | 1 | -90 | 90 | 0.0008197 | 0.0002053 | -0.00081969 | -0.00020544
49 | 67 | 3.0439 | 1.1707 | 3.0718e-09 | 0 | 0 | 0 | 0 | 0 | 1 | -90 | 90 | -0.015972 | -0.0040026 | 0.015981 | 0.0040056
67 | 69 | 3.6592 | 1.4074 | 3.6928e-09 | 0 | 0 | 0 | 0 | 0 | 1 | -90 | 90 | -0.048544 | -0.012181 | 0.04864 | 0.012218
67 | 65 | 4.5638 | 1.7553 | 4.6056e-09 | 0 | 0 | 0 | 0 | 0 | 1 | -90 | 90 | 0.032563 | 0.0081755 | -0.032509 | -0.0081553
69 | 70 | 5.5718 | 2.143 | 5.6229e-09 | 0 | 0 | 0 | 0 | 0 | 1 | -90 | 90 | -0.049436 | -0.012417 | 0.049587 | 0.012475
50 | 52 | 0.86844 | 0.33402 | 8.7641e-10 | 0 | 0 | 0 | 0 | 0 | 1 | -90 | 90 | 0.0090404 | 0.0022655 | -0.0090397 | -0.0022653
52 | 54 | 1.0405 | 0.40017 | 1.05e-09 | 0 | 0 | 0 | 0 | 0 | 1 | -90 | 90 | 0.0027413 | 0.00068694 | -0.0027412 | -0.00068701
52 | 55 | 4.5226 | 1.7394 | 4.5641e-09 | 0 | 0 | 0 | 0 | 0 | 1 | -90 | 90 | 0.0062984 | 0.0015783 | -0.0062964 | -0.001578
97 | 80 | 3.104 | 1.1939 | 3.1325e-09 | 0 | 0 | 0 | 0 | 0 | 1 | -90 | 90 | -0.015731 | -0.0039438 | 0.01574 | 0.0039467
61 | 62 | 0.18562 | 0.071393 | 1.8732e-10 | 0 | 0 | 0 | 0 | 0 | 1 | -90 | 90 | -0.0070498 | -0.0017663 | 0.0070499 | 0.0017663
62 | 75 | 6.4047 | 2.4633 | 6.4634e-09 | 0 | 0 | 0 | 0 | 0 | 1 | -90 | 90 | -0.0096497 | -0.0024178 | 0.0096562 | 0.0024197
75 | 76 | 5.4474 | 2.0951 | 5.4974e-09 | 0 | 0 | 0 | 0 | 0 | 1 | -90 | 90 | -0.011793 | -0.0029552 | 0.011801 | 0.0029579
76 | 80 | 1.2317 | 0.47375 | 1.2431e-09 | 0 | 0 | 0 | 0 | 0 | 1 | -90 | 90 | 0.015743 | 0.0039479 | -0.01574 | -0.0039467
71 | 70 | 0.60396 | 0.23229 | 6.0951e-10 | 0 | 0 | 0 | 0 | 0 | 1 | -90 | 90 | 0.05311 | 0.01336 | -0.053091 | -0.013353
83 | 84 | 3.9693 | 1.5267 | 1.2017e-08 | 0 | 0 | 0 | 0 | 0 | 1 | -90 | 90 | -0.022214 | -0.0055684 | 0.022236 | 0.0055755
83 | 85 | 12.9202 | 4.9693 | 3.9116e-08 | 0 | 0 | 0 | 0 | 0 | 1 | -90 | 90 | 0.02024 | 0.0050737 | -0.020182 | -0.005055
85 | 87 | 0.45205 | 0.17386 | 1.3686e-09 | 0 | 0 | 0 | 0 | 0 | 1 | -90 | 90 | 0.019017 | 0.0047631 | -0.019015 | -0.0047625
85 | 88 | 0.8385 | 0.3225 | 8.4619e-10 | 0 | 0 | 0 | 0 | 0 | 1 | -90 | 90 | 0.001165 | 0.0002919 | -0.001165 | -0.00029197