## bus_data
BUS_I | BUS_TYPE | Pd | Qd | Gs | Bs | area | Vm | Va | baseKV | zone | Vmax | Vmin
1 | 1 | 0.00075989 | 0.00019045 | 0 | 0 | 1 | 0.9863 | -0.09622 | 0.4 | 1 | 1.1 | 0.9
2 | 1 | 0.0021011 | 0.0005266 | 0 | 0 | 1 | 0.9863 | -0.096211 | 0.4 | 1 | 1.1 | 0.9
3 | 1 | 0 | 0 | 0 | 0 | 1 | 0.98641 | -0.09541 | 0.4 | 1 | 1.1 | 0.9
8 | 1 | 0.00162 | 0.000406 | 0 | 0 | 1 | 0.98643 | -0.095303 | 0.4 | 1 | 1.1 | 0.9
9 | 1 | 0.0010559 | 0.00026463 | 0 | 0 | 1 | 0.98638 | -0.095655 | 0.4 | 1 | 1.1 | 0.9
6 | 1 | 0.0014996 | 0.00037583 | 0 | 0 | 1 | 0.98653 | -0.094581 | 0.4 | 1 | 1.1 | 0.9
4 | 1 | 0.0013598 | 0.00034079 | 0 | 0 | 1 | 0.98671 | -0.093301 | 0.4 | 1 | 1.1 | 0.9
5 | 1 | 0.001944 | 0.00048722 | 0 | 0 | 1 | 0.98678 | -0.092823 | 0.4 | 1 | 1.1 | 0.9
7 | 1 | 0 | 0 | 0 | 0 | 1 | 0.98686 | -0.092235 | 0.4 | 1 | 1.1 | 0.9
13 | 1 | 0.00096719 | 0.0002424 | 0 | 0 | 1 | 0.9872 | -0.089824 | 0.4 | 1 | 1.1 | 0.9
34 | 1 | 0.001242 | 0.00031127 | 0 | 0 | 1 | 0.98745 | -0.08807 | 0.4 | 1 | 1.1 | 0.9
14 | 1 | 0.0012526 | 0.00031393 | 0 | 0 | 1 | 0.98768 | -0.086394 | 0.4 | 1 | 1.1 | 0.9
33 | 1 | 0 | 0 | 0 | 0 | 1 | 0.98772 | -0.086138 | 0.4 | 1 | 1.1 | 0.9
11 | 1 | 0 | 0 | 0 | 0 | 1 | 0.98654 | -0.094498 | 0.4 | 1 | 1.1 | 0.9
32 | 1 | 0 | 0 | 0 | 0 | 1 | 0.98669 | -0.09342 | 0.4 | 1 | 1.1 | 0.9
76 | 1 | 0.0046051 | 0.0011542 | 0 | 0 | 1 | 0.98616 | -0.097159 | 0.4 | 1 | 1.1 | 0.9
12 | 1 | 0 | 0 | 0 | 0 | 1 | 0.98592 | -0.0989 | 0.4 | 1 | 1.1 | 0.9
84 | 1 | 0 | 0 | 0 | 0 | 1 | 0.9857 | -0.10048 | 0.4 | 1 | 1.1 | 0.9
77 | 1 | 0.00050719 | 0.00012711 | 0 | 0 | 1 | 0.98603 | -0.098105 | 0.4 | 1 | 1.1 | 0.9
29 | 1 | 0.0010123 | 0.00025371 | 0 | 0 | 1 | 0.98715 | -0.09018 | 0.4 | 1 | 1.1 | 0.9
86 | 1 | 0.0060477 | 0.0015157 | 0 | 0 | 1 | 0.98543 | -0.1024 | 0.4 | 1 | 1.1 | 0.9
28 | 1 | 0 | 0 | 0 | 0 | 1 | 0.98779 | -0.085616 | 0.4 | 1 | 1.1 | 0.9
15 | 1 | 0.0060738 | 0.0015222 | 0 | 0 | 1 | 0.99101 | -0.062894 | 0.4 | 1 | 1.1 | 0.9
16 | 1 | 0.0060969 | 0.001528 | 0 | 0 | 1 | 0.99283 | -0.050062 | 0.4 | 1 | 1.1 | 0.9
17 | 1 | 0.0014825 | 0.00037155 | 0 | 0 | 1 | 0.98991 | -0.070653 | 0.4 | 1 | 1.1 | 0.9
18 | 1 | 0.0024311 | 0.00060929 | 0 | 0 | 1 | 0.99449 | -0.038448 | 0.4 | 1 | 1.1 | 0.9
19 | 1 | 0.0050769 | 0.0012724 | 0 | 0 | 1 | 0.98895 | -0.077412 | 0.4 | 1 | 1.1 | 0.9
35 | 1 | 0.0010793 | 0.00027051 | 0 | 0 | 1 | 0.99514 | -0.033864 | 0.4 | 1 | 1.1 | 0.9
26 | 1 | 0.0022697 | 0.00056883 | 0 | 0 | 1 | 0.98888 | -0.077945 | 0.4 | 1 | 1.1 | 0.9
24 | 1 | 0 | 0 | 0 | 0 | 1 | 0.99653 | -0.024178 | 0.4 | 1 | 1.1 | 0.9
27 | 1 | 0 | 0 | 0 | 0 | 1 | 0.98781 | -0.085462 | 0.4 | 1 | 1.1 | 0.9
20 | 1 | 0.001155 | 0.00028947 | 0 | 0 | 1 | 0.99781 | -0.015215 | 0.4 | 1 | 1.1 | 0.9
21 | 1 | 0.001456 | 0.00036492 | 0 | 0 | 1 | 0.99776 | -0.015558 | 0.4 | 1 | 1.1 | 0.9
22 | 1 | 0 | 0 | 0 | 0 | 1 | 0.99792 | -0.014446 | 0.4 | 1 | 1.1 | 0.9
23 | 1 | 0.0014421 | 0.00036142 | 0 | 0 | 1 | 0.99768 | -0.016146 | 0.4 | 1 | 1.1 | 0.9
25 | 1 | 0.0013877 | 0.00034778 | 0 | 0 | 1 | 0.99905 | -0.0065752 | 0.4 | 1 | 1.1 | 0.9
60 | 1 | 0.0028549 | 0.00071552 | 0 | 0 | 1 | 0.9962 | -0.026504 | 0.4 | 1 | 1.1 | 0.9
36 | 3 | 0.0014012 | 0.00035117 | 0 | 0 | 1 | 1 | 0 | 0.4 | 1 | 1.1 | 0.9
41 | 1 | 0.00045115 | 0.00011307 | 0 | 0 | 1 | 0.99606 | -0.027468 | 0.4 | 1 | 1.1 | 0.9
37 | 1 | 0.0010791 | 0.00027045 | 0 | 0 | 1 | 0.99836 | -0.01143 | 0.4 | 1 | 1.1 | 0.9
31 | 1 | 0.0017621 | 0.00044163 | 0 | 0 | 1 | 0.98772 | -0.086158 | 0.4 | 1 | 1.1 | 0.9
30 | 1 | 0.0021679 | 0.00054334 | 0 | 0 | 1 | 0.98768 | -0.08641 | 0.4 | 1 | 1.1 | 0.9
56 | 1 | 0.0027375 | 0.00068607 | 0 | 0 | 1 | 0.998 | -0.0139 | 0.4 | 1 | 1.1 | 0.9
54 | 1 | 0.0011534 | 0.00028907 | 0 | 0 | 1 | 0.99729 | -0.018919 | 0.4 | 1 | 1.1 | 0.9
38 | 1 | 0.0043298 | 0.0010852 | 0 | 0 | 1 | 0.99569 | -0.030091 | 0.4 | 1 | 1.1 | 0.9
39 | 1 | 0.0015475 | 0.00038785 | 0 | 0 | 1 | 0.99569 | -0.030047 | 0.4 | 1 | 1.1 | 0.9
40 | 1 | 0.00038571 | 9.6669e-05 | 0 | 0 | 1 | 0.99566 | -0.030254 | 0.4 | 1 | 1.1 | 0.9
42 | 1 | 0.0016955 | 0.00042492 | 0 | 0 | 1 | 0.99561 | -0.030647 | 0.4 | 1 | 1.1 | 0.9
71 | 1 | 0.001737 | 0.00043532 | 0 | 0 | 1 | 0.98909 | -0.076579 | 0.4 | 1 | 1.1 | 0.9
85 | 1 | 0.0010296 | 0.00025803 | 0 | 0 | 1 | 0.98914 | -0.076247 | 0.4 | 1 | 1.1 | 0.9
43 | 1 | 0.00064944 | 0.00016276 | 0 | 0 | 1 | 0.98942 | -0.074236 | 0.4 | 1 | 1.1 | 0.9
44 | 1 | 0.0018956 | 0.00047509 | 0 | 0 | 1 | 0.98981 | -0.07148 | 0.4 | 1 | 1.1 | 0.9
45 | 1 | 0 | 0 | 0 | 0 | 1 | 0.98926 | -0.075409 | 0.4 | 1 | 1.1 | 0.9
46 | 1 | 0.00083832 | 0.0002101 | 0 | 0 | 1 | 0.99 | -0.07014 | 0.4 | 1 | 1.1 | 0.9
47 | 1 | 0.0025758 | 0.00064556 | 0 | 0 | 1 | 0.98882 | -0.078482 | 0.4 | 1 | 1.1 | 0.9
48 | 1 | 0.00044608 | 0.0001118 | 0 | 0 | 1 | 0.98918 | -0.075973 | 0.4 | 1 | 1.1 | 0.9
68 | 1 | 0.0010517 | 0.00026357 | 0 | 0 | 1 | 0.99049 | -0.066637 | 0.4 | 1 | 1.1 | 0.9
50 | 1 | 0 | 0 | 0 | 0 | 1 | 0.9887 | -0.079329 | 0.4 | 1 | 1.1 | 0.9
51 | 1 | 0 | 0 | 0 | 0 | 1 | 0.98819 | -0.082939 | 0.4 | 1 | 1.1 | 0.9
82 | 1 | 0.0012742 | 0.00031935 | 0 | 0 | 1 | 0.9869 | -0.092105 | 0.4 | 1 | 1.1 | 0.9
66 | 1 | 0 | 0 | 0 | 0 | 1 | 0.99088 | -0.063884 | 0.4 | 1 | 1.1 | 0.9
73 | 1 | 0.0011903 | 0.00029833 | 0 | 0 | 1 | 0.98621 | -0.096985 | 0.4 | 1 | 1.1 | 0.9
52 | 1 | 0.00043638 | 0.00010937 | 0 | 0 | 1 | 0.99692 | -0.021489 | 0.4 | 1 | 1.1 | 0.9
53 | 1 | 0.0006448 | 0.0001616 | 0 | 0 | 1 | 0.99658 | -0.023874 | 0.4 | 1 | 1.1 | 0.9
55 | 1 | 0.00077943 | 0.00019534 | 0 | 0 | 1 | 0.99653 | -0.024223 | 0.4 | 1 | 1.1 | 0.9
57 | 1 | 0.0013919 | 0.00034884 | 0 | 0 | 1 | 0.99548 | -0.03152 | 0.4 | 1 | 1.1 | 0.9
58 | 1 | 0.0021898 | 0.00054881 | 0 | 0 | 1 | 0.99546 | -0.031689 | 0.4 | 1 | 1.1 | 0.9
59 | 1 | 0.0029503 | 0.00073942 | 0 | 0 | 1 | 0.99422 | -0.040413 | 0.4 | 1 | 1.1 | 0.9
61 | 1 | 0.0018461 | 0.00046267 | 0 | 0 | 1 | 0.99402 | -0.041796 | 0.4 | 1 | 1.1 | 0.9
62 | 1 | 0.00073319 | 0.00018376 | 0 | 0 | 1 | 0.99327 | -0.047091 | 0.4 | 1 | 1.1 | 0.9
63 | 1 | 0.0027686 | 0.00069389 | 0 | 0 | 1 | 0.99211 | -0.055266 | 0.4 | 1 | 1.1 | 0.9
64 | 1 | 0.0011031 | 0.00027645 | 0 | 0 | 1 | 0.99206 | -0.055583 | 0.4 | 1 | 1.1 | 0.9
65 | 1 | 0.0022123 | 0.00055446 | 0 | 0 | 1 | 0.99098 | -0.063177 | 0.4 | 1 | 1.1 | 0.9
67 | 1 | 0.0015112 | 0.00037875 | 0 | 0 | 1 | 0.99073 | -0.064948 | 0.4 | 1 | 1.1 | 0.9
69 | 1 | 0.0010374 | 0.00026 | 0 | 0 | 1 | 0.99062 | -0.065763 | 0.4 | 1 | 1.1 | 0.9
70 | 1 | 0.00084964 | 0.00021294 | 0 | 0 | 1 | 0.9905 | -0.06658 | 0.4 | 1 | 1.1 | 0.9
80 | 1 | 0 | 0 | 0 | 0 | 1 | 0.99034 | -0.067708 | 0.4 | 1 | 1.1 | 0.9
81 | 1 | 0.0042598 | 0.0010676 | 0 | 0 | 1 | 0.99032 | -0.067879 | 0.4 | 1 | 1.1 | 0.9
79 | 1 | 0 | 0 | 0 | 0 | 1 | 0.99006 | -0.069718 | 0.4 | 1 | 1.1 | 0.9
72 | 1 | 0.002503 | 0.0006273 | 0 | 0 | 1 | 0.98604 | -0.098191 | 0.4 | 1 | 1.1 | 0.9
74 | 1 | 0.0019337 | 0.00048464 | 0 | 0 | 1 | 0.98598 | -0.098673 | 0.4 | 1 | 1.1 | 0.9
75 | 1 | 0.0006451 | 0.00016168 | 0 | 0 | 1 | 0.98598 | -0.098679 | 0.4 | 1 | 1.1 | 0.9
78 | 1 | 0.002897 | 0.00072605 | 0 | 0 | 1 | 0.99005 | -0.06981 | 0.4 | 1 | 1.1 | 0.9

## generator_data
GEN_BUS | PG | QG | QMAX | QMIN | VG | MBASE | GEN_STATUS | PMAX | PMIN
36 | 0.12395 | 0.031192 | 10 | -10 | 1 | 100 | 1 | 10 | 0

## branch_data
F_BUS | T_BUS | BR_R | BR_X | BR_B | RATE_A | RATE_B | RATE_C | TAP | SHIFT | BR_STATUS | ANGMIN | ANGMAX | P_in | Q_in | P_out | Q_out
1 | 2 | 0.14544 | 0.055938 | 1.4677e-10 | 0 | 0 | 0 | 0 | 0 | 1 | -90 | 90 | -0.00075989 | -0.00019045 | 0.00075989 | 0.00019043
2 | 3 | 3.5494 | 1.3652 | 3.582e-09 | 0 | 0 | 0 | 0 | 0 | 1 | -90 | 90 | -0.002861 | -0.00071703 | 0.0028614 | 0.0007168
3 | 8 | 0.34349 | 0.13211 | 3.4664e-10 | 0 | 0 | 0 | 0 | 0 | 1 | -90 | 90 | -0.0039173 | -0.00098116 | 0.0039173 | 0.00098115
3 | 9 | 2.9446 | 1.1325 | 2.9716e-09 | 0 | 0 | 0 | 0 | 0 | 1 | -90 | 90 | 0.0010559 | 0.00026435 | -0.0010559 | -0.00026463
8 | 6 | 1.6517 | 0.63527 | 1.6668e-09 | 0 | 0 | 0 | 0 | 0 | 1 | -90 | 90 | -0.0055373 | -0.0013872 | 0.0055378 | 0.0013872
6 | 4 | 2.3037 | 0.88606 | 2.3249e-09 | 0 | 0 | 0 | 0 | 0 | 1 | -90 | 90 | -0.0070374 | -0.001763 | 0.0070386 | 0.0017633
4 | 5 | 0.72183 | 0.27763 | 7.2846e-10 | 0 | 0 | 0 | 0 | 0 | 1 | -90 | 90 | -0.0083984 | -0.0021041 | 0.008399 | 0.0021042
5 | 7 | 0.72104 | 0.27732 | 7.2766e-10 | 0 | 0 | 0 | 0 | 0 | 1 | -90 | 90 | -0.010343 | -0.0025914 | 0.010344 | 0.0025917
7 | 13 | 2.9554 | 1.1367 | 2.9825e-09 | 0 | 0 | 0 | 0 | 0 | 1 | -90 | 90 | -0.010344 | -0.0025917 | 0.010347 | 0.0025927
13 | 34 | 1.9672 | 0.7566 | 1.9852e-09 | 0 | 0 | 0 | 0 | 0 | 1 | -90 | 90 | -0.011314 | -0.0028351 | 0.011317 | 0.002836
34 | 33 | 1.9545 | 0.75173 | 1.9724e-09 | 0 | 0 | 0 | 0 | 0 | 1 | -90 | 90 | -0.012559 | -0.0031473 | 0.012563 | 0.0031484
14 | 33 | 2.5999 | 0.99996 | 2.6238e-09 | 0 | 0 | 0 | 0 | 0 | 1 | -90 | 90 | -0.0012526 | -0.00031393 | 0.0012526 | 0.00031369
33 | 28 | 0.48009 | 0.18465 | 4.845e-10 | 0 | 0 | 0 | 0 | 0 | 1 | -90 | 90 | -0.013815 | -0.003462 | 0.013816 | 0.0034624
11 | 32 | 1.2238 | 0.4707 | 1.2351e-09 | 0 | 0 | 0 | 0 | 0 | 1 | -90 | 90 | -0.011169 | -0.0027989 | 0.01117 | 0.0027994
11 | 76 | 3.0201 | 1.1616 | 3.0478e-09 | 0 | 0 | 0 | 0 | 0 | 1 | -90 | 90 | 0.011169 | 0.0027989 | -0.011164 | -0.0027976
32 | 29 | 3.6783 | 1.4147 | 3.7121e-09 | 0 | 0 | 0 | 0 | 0 | 1 | -90 | 90 | -0.01117 | -0.0027994 | 0.011175 | 0.002801
76 | 77 | 1.8251 | 0.70196 | 1.8419e-09 | 0 | 0 | 0 | 0 | 0 | 1 | -90 | 90 | 0.0065594 | 0.0016435 | -0.0065585 | -0.0016433
12 | 84 | 3.3036 | 1.2706 | 3.3339e-09 | 0 | 0 | 0 | 0 | 0 | 1 | -90 | 90 | 0.0060507 | 0.0015161 | -0.0060493 | -0.0015159
12 | 77 | 1.6626 | 0.63947 | 1.6779e-09 | 0 | 0 | 0 | 0 | 0 | 1 | -90 | 90 | -0.0060507 | -0.0015161 | 0.0060513 | 0.0015162
84 | 86 | 4.0232 | 1.5474 | 4.0602e-09 | 0 | 0 | 0 | 0 | 0 | 1 | -90 | 90 | 0.0060493 | 0.0015159 | -0.0060477 | -0.0015157
29 | 27 | 4.9177 | 1.8914 | 4.9628e-09 | 0 | 0 | 0 | 0 | 0 | 1 | -90 | 90 | -0.012188 | -0.0030547 | 0.012196 | 0.0030573
28 | 31 | 1.7538 | 0.67455 | 1.7699e-09 | 0 | 0 | 0 | 0 | 0 | 1 | -90 | 90 | 0.0039304 | 0.00098479 | -0.0039301 | -0.00098485
28 | 27 | 0.11037 | 0.04245 | 1.1138e-10 | 0 | 0 | 0 | 0 | 0 | 1 | -90 | 90 | -0.017747 | -0.0044472 | 0.017747 | 0.0044473
15 | 16 | 3.6666 | 1.4102 | 3.7003e-09 | 0 | 0 | 0 | 0 | 0 | 1 | -90 | 90 | -0.044956 | -0.011281 | 0.045036 | 0.011312
15 | 17 | 2.5571 | 0.98351 | 2.5806e-09 | 0 | 0 | 0 | 0 | 0 | 1 | -90 | 90 | 0.038882 | 0.009759 | -0.03884 | -0.0097432
16 | 18 | 2.9317 | 1.1276 | 2.9586e-09 | 0 | 0 | 0 | 0 | 0 | 1 | -90 | 90 | -0.051133 | -0.01284 | 0.051216 | 0.012871
17 | 19 | 2.3112 | 0.88891 | 2.3324e-09 | 0 | 0 | 0 | 0 | 0 | 1 | -90 | 90 | 0.037358 | 0.0093716 | -0.037323 | -0.0093584
18 | 35 | 1.1068 | 0.42568 | 1.1169e-09 | 0 | 0 | 0 | 0 | 0 | 1 | -90 | 90 | -0.053647 | -0.013481 | 0.053681 | 0.013494
19 | 26 | 0.2108 | 0.081076 | 2.1273e-10 | 0 | 0 | 0 | 0 | 0 | 1 | -90 | 90 | 0.032246 | 0.008086 | -0.032243 | -0.0080851
35 | 24 | 2.2973 | 0.88358 | 2.3184e-09 | 0 | 0 | 0 | 0 | 0 | 1 | -90 | 90 | -0.05476 | -0.013764 | 0.054834 | 0.013792
26 | 27 | 3.1943 | 1.2286 | 3.2236e-09 | 0 | 0 | 0 | 0 | 0 | 1 | -90 | 90 | 0.029974 | 0.0075163 | -0.029943 | -0.0075046
24 | 60 | 2.6677 | 1.026 | 2.6921e-09 | 0 | 0 | 0 | 0 | 0 | 1 | -90 | 90 | 0.011272 | 0.0028249 | -0.011269 | -0.0028238
24 | 22 | 1.9176 | 0.73755 | 1.9352e-09 | 0 | 0 | 0 | 0 | 0 | 1 | -90 | 90 | -0.066107 | -0.016617 | 0.066196 | 0.016652
20 | 21 | 1.5344 | 0.59017 | 1.5485e-09 | 0 | 0 | 0 | 0 | 0 | 1 | -90 | 90 | 0.0028984 | 0.00072575 | -0.0028982 | -0.00072585
20 | 22 | 2.4559 | 0.94457 | 2.4784e-09 | 0 | 0 | 0 | 0 | 0 | 1 | -90 | 90 | -0.0040534 | -0.0010152 | 0.0040538 | 0.0010151
21 | 23 | 5.2804 | 2.0309 | 5.3289e-09 | 0 | 0 | 0 | 0 | 0 | 1 | -90 | 90 | 0.0014422 | 0.00036093 | -0.0014421 | -0.00036142
22 | 25 | 1.4644 | 0.56323 | 1.4778e-09 | 0 | 0 | 0 | 0 | 0 | 1 | -90 | 90 | -0.07025 | -0.017667 | 0.070327 | 0.017696
25 | 36 | 1.2019 | 0.46229 | 1.213e-09 | 0 | 0 | 0 | 0 | 0 | 1 | -90 | 90 | -0.071715 | -0.018044 | 0.071781 | 0.018069
60 | 41 | 1.4806 | 0.56946 | 1.4942e-09 | 0 | 0 | 0 | 0 | 0 | 1 | -90 | 90 | 0.0084138 | 0.0021083 | -0.0084127 | -0.002108
36 | 37 | 2.9481 | 1.1339 | 2.9752e-09 | 0 | 0 | 0 | 0 | 0 | 1 | -90 | 90 | 0.050772 | 0.012772 | -0.050692 | -0.012741
41 | 39 | 4.1836 | 1.6091 | 4.222e-09 | 0 | 0 | 0 | 0 | 0 | 1 | -90 | 90 | 0.0079616 | 0.0019949 | -0.0079587 | -0.0019943
37 | 56 | 0.64965 | 0.24986 | 6.5561e-10 | 0 | 0 | 0 | 0 | 0 | 1 | -90 | 90 | 0.049613 | 0.012471 | -0.049596 | -0.012464
31 | 30 | 1.4737 | 0.56679 | 1.4872e-09 | 0 | 0 | 0 | 0 | 0 | 1 | -90 | 90 | 0.002168 | 0.00054322 | -0.0021679 | -0.00054334
56 | 54 | 1.3965 | 0.53713 | 1.4093e-09 | 0 | 0 | 0 | 0 | 0 | 1 | -90 | 90 | 0.046858 | 0.011778 | -0.046825 | -0.011766
54 | 52 | 0.73225 | 0.28163 | 7.3897e-10 | 0 | 0 | 0 | 0 | 0 | 1 | -90 | 90 | 0.045672 | 0.011477 | -0.045656 | -0.011471
38 | 39 | 0.088916 | 0.034198 | 8.9732e-11 | 0 | 0 | 0 | 0 | 0 | 1 | -90 | 90 | -0.0064111 | -0.0016064 | 0.0064112 | 0.0016064
38 | 40 | 1.0086 | 0.38793 | 1.0179e-09 | 0 | 0 | 0 | 0 | 0 | 1 | -90 | 90 | 0.0020813 | 0.00052124 | -0.0020813 | -0.00052133
40 | 42 | 2.9894 | 1.1498 | 3.0169e-09 | 0 | 0 | 0 | 0 | 0 | 1 | -90 | 90 | 0.0016955 | 0.00042466 | -0.0016955 | -0.00042492
71 | 85 | 2.4322 | 0.93548 | 2.4546e-09 | 0 | 0 | 0 | 0 | 0 | 1 | -90 | 90 | -0.001737 | -0.00043532 | 0.001737 | 0.00043511
85 | 48 | 1.2604 | 0.48477 | 1.272e-09 | 0 | 0 | 0 | 0 | 0 | 1 | -90 | 90 | -0.0027666 | -0.00069314 | 0.0027667 | 0.00069306
43 | 44 | 2.5073 | 0.96437 | 2.5304e-09 | 0 | 0 | 0 | 0 | 0 | 1 | -90 | 90 | -0.014011 | -0.0035101 | 0.014016 | 0.0035119
43 | 45 | 1.119 | 0.4304 | 1.1293e-09 | 0 | 0 | 0 | 0 | 0 | 1 | -90 | 90 | 0.013361 | 0.0033473 | -0.013359 | -0.0033466
44 | 46 | 1.0741 | 0.4131 | 1.0839e-09 | 0 | 0 | 0 | 0 | 0 | 1 | -90 | 90 | -0.015912 | -0.003987 | 0.015914 | 0.003988
45 | 47 | 3.8571 | 1.4835 | 3.8925e-09 | 0 | 0 | 0 | 0 | 0 | 1 | -90 | 90 | 0.010146 | 0.0025419 | -0.010142 | -0.0025406
45 | 48 | 2.2358 | 0.85993 | 2.2563e-09 | 0 | 0 | 0 | 0 | 0 | 1 | -90 | 90 | 0.003213 | 0.00080473 | -0.0032128 | -0.00080486
46 | 68 | 2.6701 | 1.027 | 2.6946e-09 | 0 | 0 | 0 | 0 | 0 | 1 | -90 | 90 | -0.016753 | -0.0041981 | 0.016761 | 0.004201
47 | 50 | 1.4234 | 0.54745 | 1.4364e-09 | 0 | 0 | 0 | 0 | 0 | 1 | -90 | 90 | 0.0075658 | 0.001895 | -0.0075649 | -0.0018948
68 | 66 | 1.9758 | 0.75993 | 1.994e-09 | 0 | 0 | 0 | 0 | 0 | 1 | -90 | 90 | -0.017813 | -0.0044645 | 0.017819 | 0.004467
50 | 51 | 6.0685 | 2.334 | 6.1242e-09 | 0 | 0 | 0 | 0 | 0 | 1 | -90 | 90 | 0.0075649 | 0.0018948 | -0.0075612 | -0.001894
51 | 82 | 15.3961 | 5.9216 | 1.5537e-08 | 0 | 0 | 0 | 0 | 0 | 1 | -90 | 90 | 0.0075612 | 0.001894 | -0.0075516 | -0.0018918
82 | 73 | 9.8521 | 3.7893 | 9.9425e-09 | 0 | 0 | 0 | 0 | 0 | 1 | -90 | 90 | 0.0062774 | 0.0015725 | -0.0062731 | -0.0015718
66 | 67 | 1.2871 | 0.49504 | 1.2989e-09 | 0 | 0 | 0 | 0 | 0 | 1 | -90 | 90 | 0.010561 | 0.0026459 | -0.010559 | -0.0026455
66 | 65 | 0.31872 | 0.12258 | 3.2164e-10 | 0 | 0 | 0 | 0 | 0 | 1 | -90 | 90 | -0.02838 | -0.0071129 | 0.028383 | 0.0071139
73 | 72 | 3.0039 | 1.1554 | 3.0315e-09 | 0 | 0 | 0 | 0 | 0 | 1 | -90 | 90 | 0.0050828 | 0.0012735 | -0.0050819 | -0.0012734
52 | 53 | 0.68571 | 0.26373 | 6.92e-10 | 0 | 0 | 0 | 0 | 0 | 1 | -90 | 90 | 0.045219 | 0.011361 | -0.045204 | -0.011355
53 | 55 | 0.10182 | 0.039163 | 1.0276e-10 | 0 | 0 | 0 | 0 | 0 | 1 | -90 | 90 | 0.044559 | 0.011194 | -0.044557 | -0.011193
55 | 57 | 2.1634 | 0.83207 | 2.1832e-09 | 0 | 0 | 0 | 0 | 0 | 1 | -90 | 90 | 0.043778 | 0.010998 | -0.043733 | -0.010981
57 | 58 | 0.051677 | 0.019876 | 5.2151e-11 | 0 | 0 | 0 | 0 | 0 | 1 | -90 | 90 | 0.042342 | 0.010632 | -0.042341 | -0.010632
58 | 59 | 2.8118 | 1.0814 | 2.8376e-09 | 0 | 0 | 0 | 0 | 0 | 1 | -90 | 90 | 0.040151 | 0.010083 | -0.040102 | -0.010064
59 | 61 | 0.48034 | 0.18475 | 4.8475e-10 | 0 | 0 | 0 | 0 | 0 | 1 | -90 | 90 | 0.037152 | 0.009325 | -0.037145 | -0.0093223
61 | 62 | 1.9345 | 0.74404 | 1.9523e-09 | 0 | 0 | 0 | 0 | 0 | 1 | -90 | 90 | 0.035299 | 0.0088596 | -0.035273 | -0.0088498
62 | 63 | 3.0445 | 1.171 | 3.0725e-09 | 0 | 0 | 0 | 0 | 0 | 1 | -90 | 90 | 0.034539 | 0.0086661 | -0.0345 | -0.0086513
63 | 64 | 0.12813 | 0.04928 | 1.293e-10 | 0 | 0 | 0 | 0 | 0 | 1 | -90 | 90 | 0.031732 | 0.0079574 | -0.03173 | -0.0079569
64 | 65 | 3.1791 | 1.2227 | 3.2082e-09 | 0 | 0 | 0 | 0 | 0 | 1 | -90 | 90 | 0.030627 | 0.0076805 | -0.030595 | -0.0076684
67 | 69 | 1.1513 | 0.44282 | 1.1619e-09 | 0 | 0 | 0 | 0 | 0 | 1 | -90 | 90 | 0.0090478 | 0.0022667 | -0.0090468 | -0.0022664
69 | 70 | 1.3029 | 0.50113 | 1.3149e-09 | 0 | 0 | 0 | 0 | 0 | 1 | -90 | 90 | 0.0080094 | 0.0020064 | -0.0080084 | -0.0020062
70 | 80 | 2.0105 | 0.77328 | 2.029e-09 | 0 | 0 | 0 | 0 | 0 | 1 | -90 | 90 | 0.0071588 | 0.0017933 | -0.0071577 | -0.001793
80 | 81 | 0.51246 | 0.1971 | 5.1716e-10 | 0 | 0 | 0 | 0 | 0 | 1 | -90 | 90 | 0.0042599 | 0.0010676 | -0.0042598 | -0.0010676
80 | 79 | 8.8509 | 3.4042 | 8.9321e-09 | 0 | 0 | 0 | 0 | 0 | 1 | -90 | 90 | 0.0028978 | 0.00072546 | -0.002897 | -0.00072603
79 | 78 | 0.40613 | 0.1562 | 4.0986e-10 | 0 | 0 | 0 | 0 | 0 | 1 | -90 | 90 | 0.002897 | 0.00072603 | -0.002897 | -0.00072605
72 | 74 | 2.3646 | 0.90947 | 2.3863e-09 | 0 | 0 | 0 | 0 | 0 | 1 | -90 | 90 | 0.002579 | 0.00064614 | -0.0025788 | -0.0006463
74 | 75 | 0.11015 | 0.042365 | 1.1116e-10 | 0 | 0 | 0 | 0 | 0 | 1 | -90 | 90 | 0.0006451 | 0.00016167 | -0.00064509 | -0.00016168