## bus_data
BUS_I | BUS_TYPE | Pd | Qd | Gs | Bs | area | Vm | Va | baseKV | zone | Vmax | Vmin
5 | 1 | 0 | 0 | 0 | 0 | 1 | 0.99783 | -0.015148 | 0.4 | 1 | 1.1 | 0.9
96 | 1 | 0.0017555 | 0.00043996 | 0 | 0 | 1 | 0.99759 | -0.016854 | 0.4 | 1 | 1.1 | 0.9
80 | 1 | 0.00093804 | 0.00023509 | 0 | 0 | 1 | 0.99869 | -0.0091581 | 0.4 | 1 | 1.1 | 0.9
7 | 1 | 0.00096149 | 0.00024097 | 0 | 0 | 1 | 0.99482 | -0.036336 | 0.4 | 1 | 1.1 | 0.9
58 | 1 | 0.0025303 | 0.00063416 | 0 | 0 | 1 | 0.99485 | -0.036119 | 0.4 | 1 | 1.1 | 0.9
10 | 1 | 0.0022382 | 0.00056094 | 0 | 0 | 1 | 0.99612 | -0.027167 | 0.4 | 1 | 1.1 | 0.9
93 | 1 | 0.0066333 | 0.0016624 | 0 | 0 | 1 | 0.99584 | -0.029175 | 0.4 | 1 | 1.1 | 0.9
43 | 1 | 0.010374 | 0.0026 | 0 | 0 | 1 | 0.99649 | -0.024621 | 0.4 | 1 | 1.1 | 0.9
13 | 1 | 0.0029423 | 0.0007374 | 0 | 0 | 1 | 0.99462 | -0.037759 | 0.4 | 1 | 1.1 | 0.9
19 | 1 | 0 | 0 | 0 | 0 | 1 | 0.99477 | -0.036708 | 0.4 | 1 | 1.1 | 0.9
51 | 1 | 0 | 0 | 0 | 0 | 1 | 0.99496 | -0.035302 | 0.4 | 1 | 1.1 | 0.9
20 | 1 | 0.0017831 | 0.00044689 | 0 | 0 | 1 | 0.99634 | -0.025603 | 0.4 | 1 | 1.1 | 0.9
52 | 1 | 0 | 0 | 0 | 0 | 1 | 0.99639 | -0.025253 | 0.4 | 1 | 1.1 | 0.9
29 | 1 | 0 | 0 | 0 | 0 | 1 | 0.99788 | -0.014855 | 0.4 | 1 | 1.1 | 0.9
81 | 1 | 0 | 0 | 0 | 0 | 1 | 0.99807 | -0.013484 | 0.4 | 1 | 1.1 | 0.9
33 | 1 | 0.0029565 | 0.00074096 | 0 | 0 | 1 | 0.99836 | -0.011438 | 0.4 | 1 | 1.1 | 0.9
86 | 1 | 0.0013896 | 0.00034827 | 0 | 0 | 1 | 0.99893 | -0.0075005 | 0.4 | 1 | 1.1 | 0.9
47 | 1 | 0.0017145 | 0.00042968 | 0 | 0 | 1 | 0.99946 | -0.0037621 | 0.4 | 1 | 1.1 | 0.9
90 | 3 | 0.0017152 | 0.00042986 | 0 | 0 | 1 | 1 | 0 | 0.4 | 1 | 1.1 | 0.9
48 | 1 | 0.0043265 | 0.0010843 | 0 | 0 | 1 | 0.99571 | -0.030023 | 0.4 | 1 | 1.1 | 0.9
55 | 1 | 0.0062812 | 0.0015742 | 0 | 0 | 1 | 0.99535 | -0.03257 | 0.4 | 1 | 1.1 | 0.9
87 | 1 | 0.0033699 | 0.00084458 | 0 | 0 | 1 | 0.99492 | -0.035632 | 0.4 | 1 | 1.1 | 0.9
76 | 1 | 0.0043781 | 0.0010973 | 0 | 0 | 1 | 0.99517 | -0.033888 | 0.4 | 1 | 1.1 | 0.9
59 | 1 | 0 | 0 | 0 | 0 | 1 | 0.99694 | -0.021382 | 0.4 | 1 | 1.1 | 0.9
66 | 1 | 0.0026088 | 0.00065383 | 0 | 0 | 1 | 0.99793 | -0.014472 | 0.4 | 1 | 1.1 | 0.9
71 | 1 | 0 | 0 | 0 | 0 | 1 | 0.99801 | -0.013893 | 0.4 | 1 | 1.1 | 0.9
67 | 1 | 0.00099666 | 0.00024979 | 0 | 0 | 1 | 0.99804 | -0.013692 | 0.4 | 1 | 1.1 | 0.9
99 | 1 | 0.0034995 | 0.00087705 | 0 | 0 | 1 | 0.99907 | -0.0065092 | 0.4 | 1 | 1.1 | 0.9

## generator_data
GEN_BUS | PG | QG | QMAX | QMIN | VG | MBASE | GEN_STATUS | PMAX | PMIN
90 | 0.063609 | 0.015965 | 10 | -10 | 1 | 100 | 1 | 10 | 0

## branch_data
F_BUS | T_BUS | BR_R | BR_X | BR_B | RATE_A | RATE_B | RATE_C | TAP | SHIFT | BR_STATUS | ANGMIN | ANGMAX | P_in | Q_in | P_out | Q_out
5 | 96 | 0.78011 | 0.30004 | 7.8726e-10 | 0 | 0 | 0 | 0 | 0 | 1 | -90 | 90 | 0.028396 | 0.0071227 | -0.028389 | -0.0071202
5 | 80 | 2.7425 | 1.0548 | 2.7677e-09 | 0 | 0 | 0 | 0 | 0 | 1 | -90 | 90 | -0.028396 | -0.0071227 | 0.02842 | 0.0071315
96 | 59 | 2.2057 | 0.84833 | 2.2259e-09 | 0 | 0 | 0 | 0 | 0 | 1 | -90 | 90 | 0.026634 | 0.0066802 | -0.026617 | -0.006674
80 | 99 | 1.1753 | 0.45204 | 1.1861e-09 | 0 | 0 | 0 | 0 | 0 | 1 | -90 | 90 | -0.029358 | -0.0073666 | 0.029368 | 0.0073706
7 | 58 | 2.9043 | 1.117 | 2.9309e-09 | 0 | 0 | 0 | 0 | 0 | 1 | -90 | 90 | -0.00096149 | -0.00024097 | 0.00096152 | 0.00024069
58 | 87 | 1.7955 | 0.69059 | 1.812e-09 | 0 | 0 | 0 | 0 | 0 | 1 | -90 | 90 | -0.0034919 | -0.00087485 | 0.0034921 | 0.00087477
10 | 93 | 3.9105 | 1.504 | 3.9464e-09 | 0 | 0 | 0 | 0 | 0 | 1 | -90 | 90 | 0.0066351 | 0.0016628 | -0.0066333 | -0.0016624
10 | 43 | 3.7096 | 1.4268 | 3.7436e-09 | 0 | 0 | 0 | 0 | 0 | 1 | -90 | 90 | -0.0088733 | -0.0022237 | 0.0088764 | 0.0022245
43 | 29 | 6.5694 | 2.5267 | 6.6297e-09 | 0 | 0 | 0 | 0 | 0 | 1 | -90 | 90 | -0.019251 | -0.0048246 | 0.019277 | 0.0048339
13 | 19 | 4.5995 | 1.7691 | 4.6417e-09 | 0 | 0 | 0 | 0 | 0 | 1 | -90 | 90 | -0.0029423 | -0.0007374 | 0.0029427 | 0.00073711
19 | 51 | 6.1504 | 2.3655 | 6.2069e-09 | 0 | 0 | 0 | 0 | 0 | 1 | -90 | 90 | -0.0029427 | -0.00073711 | 0.0029433 | 0.00073671
51 | 87 | 0.61987 | 0.23841 | 6.2556e-10 | 0 | 0 | 0 | 0 | 0 | 1 | -90 | 90 | 0.0068623 | 0.0017194 | -0.006862 | -0.0017194
51 | 76 | 1.8578 | 0.71455 | 1.8749e-09 | 0 | 0 | 0 | 0 | 0 | 1 | -90 | 90 | -0.0098056 | -0.0024561 | 0.0098075 | 0.0024567
20 | 52 | 2.535 | 0.975 | 2.5583e-09 | 0 | 0 | 0 | 0 | 0 | 1 | -90 | 90 | -0.0017831 | -0.00044689 | 0.0017832 | 0.00044667
52 | 59 | 1.8835 | 0.72441 | 1.9007e-09 | 0 | 0 | 0 | 0 | 0 | 1 | -90 | 90 | -0.026603 | -0.0066687 | 0.026617 | 0.006674
52 | 48 | 2.4846 | 0.95562 | 2.5074e-09 | 0 | 0 | 0 | 0 | 0 | 1 | -90 | 90 | 0.02482 | 0.006222 | -0.024803 | -0.006216
29 | 81 | 0.92391 | 0.35535 | 9.3239e-10 | 0 | 0 | 0 | 0 | 0 | 1 | -90 | 90 | -0.019277 | -0.0048339 | 0.01928 | 0.0048353
81 | 33 | 1.1608 | 0.44647 | 1.1715e-09 | 0 | 0 | 0 | 0 | 0 | 1 | -90 | 90 | -0.022886 | -0.0057386 | 0.022893 | 0.0057409
81 | 67 | 0.7482 | 0.28777 | 7.5507e-10 | 0 | 0 | 0 | 0 | 0 | 1 | -90 | 90 | 0.0036058 | 0.00090329 | -0.0036057 | -0.00090333
33 | 86 | 1.9809 | 0.7619 | 1.9991e-09 | 0 | 0 | 0 | 0 | 0 | 1 | -90 | 90 | -0.025849 | -0.0064819 | 0.025863 | 0.0064871
86 | 47 | 1.7864 | 0.68708 | 1.8028e-09 | 0 | 0 | 0 | 0 | 0 | 1 | -90 | 90 | -0.027253 | -0.0068354 | 0.027267 | 0.0068406
47 | 90 | 1.6929 | 0.65111 | 1.7084e-09 | 0 | 0 | 0 | 0 | 0 | 1 | -90 | 90 | -0.028982 | -0.0072703 | 0.028997 | 0.007276
90 | 99 | 2.5831 | 0.99351 | 2.6068e-09 | 0 | 0 | 0 | 0 | 0 | 1 | -90 | 90 | 0.032898 | 0.0082588 | -0.032868 | -0.0082477
48 | 55 | 1.6058 | 0.61763 | 1.6206e-09 | 0 | 0 | 0 | 0 | 0 | 1 | -90 | 90 | 0.020477 | 0.0051316 | -0.020469 | -0.005129
55 | 76 | 1.1979 | 0.46073 | 1.2089e-09 | 0 | 0 | 0 | 0 | 0 | 1 | -90 | 90 | 0.014188 | 0.0035548 | -0.014186 | -0.0035539
66 | 71 | 2.8802 | 1.1078 | 2.9066e-09 | 0 | 0 | 0 | 0 | 0 | 1 | -90 | 90 | -0.0026088 | -0.00065383 | 0.002609 | 0.00065362
71 | 67 | 0.99936 | 0.38437 | 1.0085e-09 | 0 | 0 | 0 | 0 | 0 | 1 | -90 | 90 | -0.002609 | -0.00065362 | 0.0026091 | 0.00065354