## bus_data
BUS_I | BUS_TYPE | Pd | Qd | Gs | Bs | area | Vm | Va | baseKV | zone | Vmax | Vmin
1 | 1 | 0.0029086 | 0.00072898 | 0 | 0 | 1 | 0.99678 | -0.022566 | 0.4 | 1 | 1.1 | 0.9
2 | 1 | 0 | 0 | 0 | 0 | 1 | 0.99685 | -0.022051 | 0.4 | 1 | 1.1 | 0.9
3 | 1 | 0 | 0 | 0 | 0 | 1 | 0.9968 | -0.022442 | 0.4 | 1 | 1.1 | 0.9
4 | 1 | 0.0045762 | 0.0011469 | 0 | 0 | 1 | 0.99696 | -0.021286 | 0.4 | 1 | 1.1 | 0.9
32 | 1 | 0.0015102 | 0.0003785 | 0 | 0 | 1 | 0.99678 | -0.022561 | 0.4 | 1 | 1.1 | 0.9
31 | 1 | 0.0022603 | 0.00056649 | 0 | 0 | 1 | 0.9967 | -0.023168 | 0.4 | 1 | 1.1 | 0.9
39 | 1 | 0.002846 | 0.00071326 | 0 | 0 | 1 | 0.99722 | -0.019463 | 0.4 | 1 | 1.1 | 0.9
37 | 1 | 0 | 0 | 0 | 0 | 1 | 0.99725 | -0.019253 | 0.4 | 1 | 1.1 | 0.9
5 | 1 | 0.0021871 | 0.00054814 | 0 | 0 | 1 | 0.99822 | -0.012478 | 0.4 | 1 | 1.1 | 0.9
6 | 1 | 0.0010438 | 0.00026161 | 0 | 0 | 1 | 0.99806 | -0.013591 | 0.4 | 1 | 1.1 | 0.9
7 | 1 | 0 | 0 | 0 | 0 | 1 | 0.99867 | -0.0092803 | 0.4 | 1 | 1.1 | 0.9
8 | 1 | 0.0010195 | 0.0002555 | 0 | 0 | 1 | 0.99781 | -0.015356 | 0.4 | 1 | 1.1 | 0.9
9 | 1 | 0.0016812 | 0.00042134 | 0 | 0 | 1 | 0.99828 | -0.012029 | 0.4 | 1 | 1.1 | 0.9
10 | 1 | 0.0012275 | 0.00030764 | 0 | 0 | 1 | 0.9993 | -0.0048642 | 0.4 | 1 | 1.1 | 0.9
40 | 1 | 0.0011457 | 0.00028715 | 0 | 0 | 1 | 0.99775 | -0.015764 | 0.4 | 1 | 1.1 | 0.9
41 | 1 | 0.0011279 | 0.00028268 | 0 | 0 | 1 | 0.99744 | -0.01791 | 0.4 | 1 | 1.1 | 0.9
61 | 3 | 0.00077777 | 0.00019493 | 0 | 0 | 1 | 1 | 0 | 0.4 | 1 | 1.1 | 0.9
42 | 1 | 0.0021513 | 0.00053917 | 0 | 0 | 1 | 0.99736 | -0.018526 | 0.4 | 1 | 1.1 | 0.9
52 | 1 | 0 | 0 | 0 | 0 | 1 | 0.99814 | -0.013006 | 0.4 | 1 | 1.1 | 0.9
11 | 1 | 0.002991 | 0.00074962 | 0 | 0 | 1 | 0.99656 | -0.0241 | 0.4 | 1 | 1.1 | 0.9
12 | 1 | 0 | 0 | 0 | 0 | 1 | 0.99664 | -0.023554 | 0.4 | 1 | 1.1 | 0.9
14 | 1 | 0 | 0 | 0 | 0 | 1 | 0.99658 | -0.024001 | 0.4 | 1 | 1.1 | 0.9
15 | 1 | 0 | 0 | 0 | 0 | 1 | 0.99699 | -0.021136 | 0.4 | 1 | 1.1 | 0.9
13 | 1 | 0 | 0 | 0 | 0 | 1 | 0.99427 | -0.040137 | 0.4 | 1 | 1.1 | 0.9
16 | 1 | 0.0010605 | 0.0002658 | 0 | 0 | 1 | 0.99425 | -0.040304 | 0.4 | 1 | 1.1 | 0.9
17 | 1 | 0.00155 | 0.00038847 | 0 | 0 | 1 | 0.99429 | -0.039983 | 0.4 | 1 | 1.1 | 0.9
75 | 1 | 0 | 0 | 0 | 0 | 1 | 0.9965 | -0.024547 | 0.4 | 1 | 1.1 | 0.9
76 | 1 | 0.00088235 | 0.00022114 | 0 | 0 | 1 | 0.99654 | -0.024253 | 0.4 | 1 | 1.1 | 0.9
43 | 1 | 0.0028483 | 0.00071385 | 0 | 0 | 1 | 0.9968 | -0.022454 | 0.4 | 1 | 1.1 | 0.9
57 | 1 | 0.0059651 | 0.001495 | 0 | 0 | 1 | 0.99431 | -0.039885 | 0.4 | 1 | 1.1 | 0.9
77 | 1 | 0.0014892 | 0.00037323 | 0 | 0 | 1 | 0.99648 | -0.024704 | 0.4 | 1 | 1.1 | 0.9
78 | 1 | 0 | 0 | 0 | 0 | 1 | 0.99642 | -0.025137 | 0.4 | 1 | 1.1 | 0.9
44 | 1 | 0.0020934 | 0.00052466 | 0 | 0 | 1 | 0.99666 | -0.023429 | 0.4 | 1 | 1.1 | 0.9
29 | 1 | 0 | 0 | 0 | 0 | 1 | 0.9946 | -0.037846 | 0.4 | 1 | 1.1 | 0.9
18 | 1 | 0.00051829 | 0.0001299 | 0 | 0 | 1 | 0.99569 | -0.03013 | 0.4 | 1 | 1.1 | 0.9
19 | 1 | 0.00071633 | 0.00017953 | 0 | 0 | 1 | 0.99616 | -0.026872 | 0.4 | 1 | 1.1 | 0.9
20 | 1 | 0.0017873 | 0.00044794 | 0 | 0 | 1 | 0.99529 | -0.032989 | 0.4 | 1 | 1.1 | 0.9
21 | 1 | 0.00049789 | 0.00012478 | 0 | 0 | 1 | 0.99637 | -0.025391 | 0.4 | 1 | 1.1 | 0.9
22 | 1 | 0.0022795 | 0.00057131 | 0 | 0 | 1 | 0.99491 | -0.035618 | 0.4 | 1 | 1.1 | 0.9
62 | 1 | 0.00062191 | 0.00015587 | 0 | 0 | 1 | 0.99688 | -0.021832 | 0.4 | 1 | 1.1 | 0.9
73 | 1 | 0.0022776 | 0.00057081 | 0 | 0 | 1 | 0.9949 | -0.035692 | 0.4 | 1 | 1.1 | 0.9
53 | 1 | 0.00046898 | 0.00011754 | 0 | 0 | 1 | 0.99696 | -0.021245 | 0.4 | 1 | 1.1 | 0.9
72 | 1 | 0.0022795 | 0.00057129 | 0 | 0 | 1 | 0.99489 | -0.03576 | 0.4 | 1 | 1.1 | 0.9
23 | 1 | 0.0025403 | 0.00063665 | 0 | 0 | 1 | 0.99432 | -0.039782 | 0.4 | 1 | 1.1 | 0.9
24 | 1 | 0 | 0 | 0 | 0 | 1 | 0.99449 | -0.038636 | 0.4 | 1 | 1.1 | 0.9
25 | 1 | 0.00082696 | 0.00020726 | 0 | 0 | 1 | 0.99432 | -0.03982 | 0.4 | 1 | 1.1 | 0.9
26 | 1 | 0 | 0 | 0 | 0 | 1 | 0.99475 | -0.036765 | 0.4 | 1 | 1.1 | 0.9
34 | 1 | 0 | 0 | 0 | 0 | 1 | 0.99487 | -0.035961 | 0.4 | 1 | 1.1 | 0.9
33 | 1 | 0.0028629 | 0.00071751 | 0 | 0 | 1 | 0.99464 | -0.037527 | 0.4 | 1 | 1.1 | 0.9
56 | 1 | 0.00047418 | 0.00011884 | 0 | 0 | 1 | 0.99484 | -0.036166 | 0.4 | 1 | 1.1 | 0.9
30 | 1 | 0 | 0 | 0 | 0 | 1 | 0.99528 | -0.033071 | 0.4 | 1 | 1.1 | 0.9
27 | 1 | 0.00043164 | 0.00010818 | 0 | 0 | 1 | 0.99487 | -0.035908 | 0.4 | 1 | 1.1 | 0.9
28 | 1 | 0 | 0 | 0 | 0 | 1 | 0.99489 | -0.035809 | 0.4 | 1 | 1.1 | 0.9
58 | 1 | 0 | 0 | 0 | 0 | 1 | 0.9933 | -0.046996 | 0.4 | 1 | 1.1 | 0.9
50 | 1 | 0.0028182 | 0.0007063 | 0 | 0 | 1 | 0.9964 | -0.025156 | 0.4 | 1 | 1.1 | 0.9
59 | 1 | 0.0016554 | 0.00041488 | 0 | 0 | 1 | 0.99326 | -0.047285 | 0.4 | 1 | 1.1 | 0.9
49 | 1 | 0.0026482 | 0.0006637 | 0 | 0 | 1 | 0.99306 | -0.048683 | 0.4 | 1 | 1.1 | 0.9
51 | 1 | 0 | 0 | 0 | 0 | 1 | 0.99726 | -0.019124 | 0.4 | 1 | 1.1 | 0.9
68 | 1 | 0 | 0 | 0 | 0 | 1 | 0.99425 | -0.040318 | 0.4 | 1 | 1.1 | 0.9
69 | 1 | 0.0018403 | 0.00046122 | 0 | 0 | 1 | 0.99431 | -0.0399 | 0.4 | 1 | 1.1 | 0.9
67 | 1 | 0.003242 | 0.00081252 | 0 | 0 | 1 | 0.99404 | -0.04177 | 0.4 | 1 | 1.1 | 0.9
55 | 1 | 0.00046671 | 0.00011697 | 0 | 0 | 1 | 0.99483 | -0.036243 | 0.4 | 1 | 1.1 | 0.9
35 | 1 | 0.00091173 | 0.0002285 | 0 | 0 | 1 | 0.99718 | -0.019772 | 0.4 | 1 | 1.1 | 0.9
36 | 1 | 0.0021762 | 0.0005454 | 0 | 0 | 1 | 0.99712 | -0.020184 | 0.4 | 1 | 1.1 | 0.9
38 | 1 | 0.0014936 | 0.00037433 | 0 | 0 | 1 | 0.99712 | -0.020207 | 0.4 | 1 | 1.1 | 0.9
45 | 1 | 0.0017889 | 0.00044833 | 0 | 0 | 1 | 0.99659 | -0.023879 | 0.4 | 1 | 1.1 | 0.9
60 | 1 | 0.0017867 | 0.00044778 | 0 | 0 | 1 | 0.99657 | -0.024021 | 0.4 | 1 | 1.1 | 0.9
46 | 1 | 0.00095135 | 0.00023843 | 0 | 0 | 1 | 0.99297 | -0.049291 | 0.4 | 1 | 1.1 | 0.9
47 | 1 | 0 | 0 | 0 | 0 | 1 | 0.993 | -0.049129 | 0.4 | 1 | 1.1 | 0.9
48 | 1 | 0.0093149 | 0.0023345 | 0 | 0 | 1 | 0.99224 | -0.05445 | 0.4 | 1 | 1.1 | 0.9
54 | 1 | 0.00081618 | 0.00020455 | 0 | 0 | 1 | 0.99478 | -0.036569 | 0.4 | 1 | 1.1 | 0.9
63 | 1 | 0.0037736 | 0.00094576 | 0 | 0 | 1 | 0.99386 | -0.043013 | 0.4 | 1 | 1.1 | 0.9
64 | 1 | 0.0029075 | 0.00072869 | 0 | 0 | 1 | 0.99381 | -0.04339 | 0.4 | 1 | 1.1 | 0.9
65 | 1 | 0.0032275 | 0.00080889 | 0 | 0 | 1 | 0.99387 | -0.042992 | 0.4 | 1 | 1.1 | 0.9
70 | 1 | 0.0014293 | 0.00035822 | 0 | 0 | 1 | 0.99445 | -0.038883 | 0.4 | 1 | 1.1 | 0.9
71 | 1 | 0.0019312 | 0.00048401 | 0 | 0 | 1 | 0.99461 | -0.037782 | 0.4 | 1 | 1.1 | 0.9
74 | 1 | 0.0031084 | 0.00077905 | 0 | 0 | 1 | 0.99487 | -0.035912 | 0.4 | 1 | 1.1 | 0.9
79 | 1 | 0.0015681 | 0.00039301 | 0 | 0 | 1 | 0.99635 | -0.025643 | 0.4 | 1 | 1.1 | 0.9

## generator_data
GEN_BUS | PG | QG | QMAX | QMIN | VG | MBASE | GEN_STATUS | PMAX | PMIN
61 | 0.11429 | 0.028698 | 10 | -10 | 1 | 100 | 1 | 10 | 0

## branch_data
F_BUS | T_BUS | BR_R | BR_X | BR_B | RATE_A | RATE_B | RATE_C | TAP | SHIFT | BR_STATUS | ANGMIN | ANGMAX | P_in | Q_in | P_out | Q_out
1 | 2 | 2.2907 | 0.88105 | 2.3117e-09 | 0 | 0 | 0 | 0 | 0 | 1 | -90 | 90 | -0.0029086 | -0.00072898 | 0.0029089 | 0.00072883
2 | 3 | 1.3407 | 0.51565 | 1.353e-09 | 0 | 0 | 0 | 0 | 0 | 1 | -90 | 90 | 0.003771 | 0.00094452 | -0.0037708 | -0.00094457
2 | 4 | 1.4813 | 0.56974 | 1.4949e-09 | 0 | 0 | 0 | 0 | 0 | 1 | -90 | 90 | -0.0066799 | -0.0016733 | 0.0066806 | 0.0016735
3 | 32 | 1.0202 | 0.39239 | 1.0296e-09 | 0 | 0 | 0 | 0 | 0 | 1 | -90 | 90 | 0.0015103 | 0.00037841 | -0.0015102 | -0.0003785
3 | 31 | 4.1573 | 1.599 | 4.1955e-09 | 0 | 0 | 0 | 0 | 0 | 1 | -90 | 90 | 0.0022606 | 0.00056617 | -0.0022603 | -0.00056649
4 | 39 | 2.0955 | 0.80594 | 2.1147e-09 | 0 | 0 | 0 | 0 | 0 | 1 | -90 | 90 | -0.011257 | -0.0028204 | 0.01126 | 0.0028212
39 | 37 | 0.19274 | 0.074131 | 1.9451e-10 | 0 | 0 | 0 | 0 | 0 | 1 | -90 | 90 | -0.014106 | -0.0035345 | 0.014106 | 0.0035346
37 | 40 | 2.4185 | 0.93018 | 2.4407e-09 | 0 | 0 | 0 | 0 | 0 | 1 | -90 | 90 | -0.018688 | -0.0046828 | 0.018697 | 0.004686
37 | 35 | 1.4658 | 0.56377 | 1.4792e-09 | 0 | 0 | 0 | 0 | 0 | 1 | -90 | 90 | 0.004582 | 0.0011481 | -0.0045817 | -0.0011481
5 | 6 | 0.6593 | 0.25358 | 6.6535e-10 | 0 | 0 | 0 | 0 | 0 | 1 | -90 | 90 | 0.021916 | 0.0054937 | -0.021912 | -0.0054925
5 | 7 | 1.7233 | 0.66279 | 1.7391e-09 | 0 | 0 | 0 | 0 | 0 | 1 | -90 | 90 | -0.024103 | -0.0060419 | 0.024113 | 0.0060458
6 | 8 | 1.0976 | 0.42214 | 1.1076e-09 | 0 | 0 | 0 | 0 | 0 | 1 | -90 | 90 | 0.020868 | 0.0052309 | -0.020863 | -0.005229
7 | 9 | 1.7463 | 0.67164 | 1.7623e-09 | 0 | 0 | 0 | 0 | 0 | 1 | -90 | 90 | 0.020444 | 0.0051246 | -0.020437 | -0.0051218
7 | 10 | 1.2891 | 0.49579 | 1.3009e-09 | 0 | 0 | 0 | 0 | 0 | 1 | -90 | 90 | -0.044558 | -0.01117 | 0.044585 | 0.011181
8 | 40 | 0.26685 | 0.10264 | 2.693e-10 | 0 | 0 | 0 | 0 | 0 | 1 | -90 | 90 | 0.019844 | 0.0049735 | -0.019843 | -0.0049731
9 | 41 | 4.0674 | 1.5644 | 4.1047e-09 | 0 | 0 | 0 | 0 | 0 | 1 | -90 | 90 | 0.018755 | 0.0047005 | -0.01874 | -0.004695
10 | 61 | 1.3836 | 0.53214 | 1.3963e-09 | 0 | 0 | 0 | 0 | 0 | 1 | -90 | 90 | -0.045812 | -0.011488 | 0.045843 | 0.0115
41 | 42 | 0.45325 | 0.17433 | 4.5741e-10 | 0 | 0 | 0 | 0 | 0 | 1 | -90 | 90 | 0.017612 | 0.0044123 | -0.017611 | -0.0044118
61 | 52 | 2.5106 | 0.9656 | 2.5336e-09 | 0 | 0 | 0 | 0 | 0 | 1 | -90 | 90 | 0.067672 | 0.017002 | -0.06755 | -0.016956
42 | 15 | 2.1845 | 0.8402 | 2.2046e-09 | 0 | 0 | 0 | 0 | 0 | 1 | -90 | 90 | 0.015459 | 0.0038726 | -0.015454 | -0.0038707
52 | 51 | 1.1777 | 0.45295 | 1.1885e-09 | 0 | 0 | 0 | 0 | 0 | 1 | -90 | 90 | 0.06755 | 0.016956 | -0.067492 | -0.016934
11 | 12 | 2.3612 | 0.90815 | 2.3828e-09 | 0 | 0 | 0 | 0 | 0 | 1 | -90 | 90 | -0.002991 | -0.00074962 | 0.0029912 | 0.00074947
12 | 14 | 1.4626 | 0.56255 | 1.4761e-09 | 0 | 0 | 0 | 0 | 0 | 1 | -90 | 90 | 0.0039405 | 0.00098589 | -0.0039402 | -0.00098594
12 | 15 | 4.5045 | 1.7325 | 4.5458e-09 | 0 | 0 | 0 | 0 | 0 | 1 | -90 | 90 | -0.0069317 | -0.0017354 | 0.006934 | 0.0017358
14 | 75 | 2.3055 | 0.88675 | 2.3267e-09 | 0 | 0 | 0 | 0 | 0 | 1 | -90 | 90 | 0.0030578 | 0.00076516 | -0.0030576 | -0.0007653
14 | 76 | 3.6969 | 1.4219 | 3.7309e-09 | 0 | 0 | 0 | 0 | 0 | 1 | -90 | 90 | 0.00088239 | 0.00022078 | -0.00088235 | -0.00022114
15 | 43 | 2.0026 | 0.77024 | 2.021e-09 | 0 | 0 | 0 | 0 | 0 | 1 | -90 | 90 | 0.0085198 | 0.0021349 | -0.0085183 | -0.0021345
13 | 16 | 2.0188 | 0.77645 | 2.0373e-09 | 0 | 0 | 0 | 0 | 0 | 1 | -90 | 90 | 0.0010606 | 0.0002656 | -0.0010605 | -0.0002658
13 | 17 | 1.8699 | 0.71921 | 1.8871e-09 | 0 | 0 | 0 | 0 | 0 | 1 | -90 | 90 | -0.0010606 | -0.0002656 | 0.0010606 | 0.00026543
17 | 57 | 0.48152 | 0.1852 | 4.8594e-10 | 0 | 0 | 0 | 0 | 0 | 1 | -90 | 90 | -0.0026106 | -0.00065389 | 0.0026106 | 0.00065386
75 | 77 | 1.3601 | 0.5231 | 1.3725e-09 | 0 | 0 | 0 | 0 | 0 | 1 | -90 | 90 | 0.0014892 | 0.0003731 | -0.0014892 | -0.00037323
75 | 78 | 4.8504 | 1.8656 | 4.8949e-09 | 0 | 0 | 0 | 0 | 0 | 1 | -90 | 90 | 0.0015684 | 0.0003922 | -0.0015682 | -0.00039263
43 | 44 | 2.2232 | 0.85507 | 2.2436e-09 | 0 | 0 | 0 | 0 | 0 | 1 | -90 | 90 | 0.00567 | 0.0014207 | -0.0056692 | -0.0014206
57 | 29 | 3.0616 | 1.1775 | 3.0897e-09 | 0 | 0 | 0 | 0 | 0 | 1 | -90 | 90 | -0.0085757 | -0.0021488 | 0.0085781 | 0.0021495
78 | 79 | 4.1683 | 1.6032 | 4.2066e-09 | 0 | 0 | 0 | 0 | 0 | 1 | -90 | 90 | 0.0015682 | 0.00039263 | -0.0015681 | -0.00039301
44 | 45 | 1.6287 | 0.62642 | 1.6436e-09 | 0 | 0 | 0 | 0 | 0 | 1 | -90 | 90 | 0.0035758 | 0.00089594 | -0.0035756 | -0.00089602
29 | 58 | 8.074 | 3.1054 | 8.1481e-09 | 0 | 0 | 0 | 0 | 0 | 1 | -90 | 90 | 0.014599 | 0.0036605 | -0.01458 | -0.0036542
29 | 28 | 1.1333 | 0.4359 | 1.1437e-09 | 0 | 0 | 0 | 0 | 0 | 1 | -90 | 90 | -0.023177 | -0.00581 | 0.023184 | 0.0058124
18 | 19 | 1.3751 | 0.52887 | 1.3877e-09 | 0 | 0 | 0 | 0 | 0 | 1 | -90 | 90 | -0.03064 | -0.0076831 | 0.030654 | 0.0076883
18 | 20 | 1.2263 | 0.47167 | 1.2376e-09 | 0 | 0 | 0 | 0 | 0 | 1 | -90 | 90 | 0.030122 | 0.0075532 | -0.03011 | -0.0075487
19 | 21 | 0.61129 | 0.23511 | 6.1689e-10 | 0 | 0 | 0 | 0 | 0 | 1 | -90 | 90 | -0.03137 | -0.0078678 | 0.031377 | 0.0078702
20 | 22 | 1.1984 | 0.46092 | 1.2094e-09 | 0 | 0 | 0 | 0 | 0 | 1 | -90 | 90 | 0.028322 | 0.0071008 | -0.028312 | -0.0070969
21 | 62 | 1.4467 | 0.55643 | 1.46e-09 | 0 | 0 | 0 | 0 | 0 | 1 | -90 | 90 | -0.031874 | -0.007995 | 0.03189 | 0.0080009
22 | 73 | 0.036669 | 0.014103 | 3.7005e-11 | 0 | 0 | 0 | 0 | 0 | 1 | -90 | 90 | 0.026033 | 0.0065256 | -0.026032 | -0.0065255
62 | 53 | 0.23406 | 0.090022 | 2.362e-10 | 0 | 0 | 0 | 0 | 0 | 1 | -90 | 90 | -0.032512 | -0.0081568 | 0.032515 | 0.0081578
73 | 72 | 0.036662 | 0.014101 | 3.6999e-11 | 0 | 0 | 0 | 0 | 0 | 1 | -90 | 90 | 0.023755 | 0.0059547 | -0.023754 | -0.0059546
53 | 51 | 0.83459 | 0.321 | 8.4225e-10 | 0 | 0 | 0 | 0 | 0 | 1 | -90 | 90 | -0.032984 | -0.0082753 | 0.032993 | 0.008279
72 | 74 | 0.09128 | 0.035108 | 9.2118e-11 | 0 | 0 | 0 | 0 | 0 | 1 | -90 | 90 | 0.021475 | 0.0053833 | -0.021475 | -0.0053832
23 | 24 | 4.3786 | 1.6841 | 4.4187e-09 | 0 | 0 | 0 | 0 | 0 | 1 | -90 | 90 | -0.0033672 | -0.00084385 | 0.0033678 | 0.00084362
23 | 25 | 0.60331 | 0.23204 | 6.0885e-10 | 0 | 0 | 0 | 0 | 0 | 1 | -90 | 90 | 0.00082696 | 0.0002072 | -0.00082696 | -0.00020726
24 | 26 | 7.1482 | 2.7493 | 7.2138e-09 | 0 | 0 | 0 | 0 | 0 | 1 | -90 | 90 | -0.0033678 | -0.00084362 | 0.0033686 | 0.00084324
26 | 34 | 1.6605 | 0.63865 | 1.6757e-09 | 0 | 0 | 0 | 0 | 0 | 1 | -90 | 90 | -0.0062318 | -0.0015605 | 0.0062325 | 0.0015606
26 | 33 | 3.4302 | 1.3193 | 3.4616e-09 | 0 | 0 | 0 | 0 | 0 | 1 | -90 | 90 | 0.0028632 | 0.00071728 | -0.0028629 | -0.00071751
34 | 56 | 1.5039 | 0.57842 | 1.5177e-09 | 0 | 0 | 0 | 0 | 0 | 1 | -90 | 90 | 0.0017572 | 0.00043966 | -0.0017571 | -0.00043979
34 | 30 | 4.6541 | 1.79 | 4.6968e-09 | 0 | 0 | 0 | 0 | 0 | 1 | -90 | 90 | -0.0079897 | -0.0020003 | 0.0079929 | 0.002001
56 | 55 | 0.76631 | 0.29473 | 7.7334e-10 | 0 | 0 | 0 | 0 | 0 | 1 | -90 | 90 | 0.0012829 | 0.00032095 | -0.0012829 | -0.00032102
30 | 50 | 3.2342 | 1.2439 | 3.2639e-09 | 0 | 0 | 0 | 0 | 0 | 1 | -90 | 90 | -0.031617 | -0.0079246 | 0.031652 | 0.0079377
30 | 28 | 1.496 | 0.5754 | 1.5098e-09 | 0 | 0 | 0 | 0 | 0 | 1 | -90 | 90 | 0.023624 | 0.0059236 | -0.023615 | -0.0059203
27 | 28 | 2.9511 | 1.135 | 2.9782e-09 | 0 | 0 | 0 | 0 | 0 | 1 | -90 | 90 | -0.00043164 | -0.00010818 | 0.00043164 | 0.00010789
58 | 59 | 2.24 | 0.86155 | 2.2606e-09 | 0 | 0 | 0 | 0 | 0 | 1 | -90 | 90 | 0.0016555 | 0.00041468 | -0.0016554 | -0.00041488
58 | 49 | 1.6772 | 0.64507 | 1.6926e-09 | 0 | 0 | 0 | 0 | 0 | 1 | -90 | 90 | 0.012925 | 0.0032396 | -0.012922 | -0.0032386
50 | 51 | 2.2675 | 0.87211 | 2.2883e-09 | 0 | 0 | 0 | 0 | 0 | 1 | -90 | 90 | -0.03447 | -0.008644 | 0.034499 | 0.0086548
49 | 47 | 0.55709 | 0.21426 | 5.622e-10 | 0 | 0 | 0 | 0 | 0 | 1 | -90 | 90 | 0.010274 | 0.0025749 | -0.010273 | -0.0025747
68 | 69 | 0.40978 | 0.15761 | 4.1354e-10 | 0 | 0 | 0 | 0 | 0 | 1 | -90 | 90 | -0.013155 | -0.0032971 | 0.013156 | 0.0032974
68 | 67 | 1.4204 | 0.54633 | 1.4335e-09 | 0 | 0 | 0 | 0 | 0 | 1 | -90 | 90 | 0.013155 | 0.0032971 | -0.013152 | -0.0032962
69 | 70 | 0.87301 | 0.33577 | 8.8102e-10 | 0 | 0 | 0 | 0 | 0 | 1 | -90 | 90 | -0.014996 | -0.0037586 | 0.014998 | 0.0037593
67 | 65 | 1.5874 | 0.61053 | 1.6019e-09 | 0 | 0 | 0 | 0 | 0 | 1 | -90 | 90 | 0.0099105 | 0.0024837 | -0.0099088 | -0.0024832
55 | 54 | 5.1411 | 1.9773 | 5.1883e-09 | 0 | 0 | 0 | 0 | 0 | 1 | -90 | 90 | 0.00081622 | 0.00020406 | -0.00081618 | -0.00020455
35 | 36 | 1.4551 | 0.55965 | 1.4684e-09 | 0 | 0 | 0 | 0 | 0 | 1 | -90 | 90 | 0.00367 | 0.00091964 | -0.0036697 | -0.00091971
36 | 38 | 0.20262 | 0.077932 | 2.0448e-10 | 0 | 0 | 0 | 0 | 0 | 1 | -90 | 90 | 0.0014936 | 0.00037431 | -0.0014936 | -0.00037433
45 | 60 | 1.0265 | 0.3948 | 1.0359e-09 | 0 | 0 | 0 | 0 | 0 | 1 | -90 | 90 | 0.0017867 | 0.00044769 | -0.0017867 | -0.00044778
46 | 47 | 2.1896 | 0.84216 | 2.2097e-09 | 0 | 0 | 0 | 0 | 0 | 1 | -90 | 90 | -0.00095135 | -0.00023843 | 0.00095138 | 0.00023822
47 | 48 | 7.3297 | 2.8191 | 7.3969e-09 | 0 | 0 | 0 | 0 | 0 | 1 | -90 | 90 | 0.0093218 | 0.0023365 | -0.0093149 | -0.0023345
63 | 64 | 1.6658 | 0.6407 | 1.6811e-09 | 0 | 0 | 0 | 0 | 0 | 1 | -90 | 90 | 0.0029077 | 0.00072858 | -0.0029075 | -0.00072869
63 | 65 | 0.040871 | 0.015719 | 4.1246e-11 | 0 | 0 | 0 | 0 | 0 | 1 | -90 | 90 | -0.0066813 | -0.0016743 | 0.0066813 | 0.0016743
70 | 71 | 0.86359 | 0.33215 | 8.7151e-10 | 0 | 0 | 0 | 0 | 0 | 1 | -90 | 90 | -0.016428 | -0.0041175 | 0.01643 | 0.0041184
71 | 74 | 1.3132 | 0.50508 | 1.3253e-09 | 0 | 0 | 0 | 0 | 0 | 1 | -90 | 90 | -0.018361 | -0.0046024 | 0.018366 | 0.0046041