## bus_data
BUS_I | BUS_TYPE | Pd | Qd | Gs | Bs | area | Vm | Va | baseKV | zone | Vmax | Vmin
1 | 1 | 0.0034446 | 0.0008633 | 0 | 0 | 1 | 0.97641 | -0.16503 | 0.4 | 1 | 1.1 | 0.9
2 | 1 | 0.00085703 | 0.00021479 | 0 | 0 | 1 | 0.97703 | -0.16058 | 0.4 | 1 | 1.1 | 0.9
3 | 1 | 0.0042399 | 0.0010626 | 0 | 0 | 1 | 0.97596 | -0.16823 | 0.4 | 1 | 1.1 | 0.9
4 | 1 | 0.0034105 | 0.00085474 | 0 | 0 | 1 | 0.97719 | -0.15942 | 0.4 | 1 | 1.1 | 0.9
5 | 1 | 0.0051294 | 0.0012855 | 0 | 0 | 1 | 0.97528 | -0.17312 | 0.4 | 1 | 1.1 | 0.9
24 | 1 | 0.006226 | 0.0015604 | 0 | 0 | 1 | 0.97787 | -0.15456 | 0.4 | 1 | 1.1 | 0.9
10 | 1 | 0.0073532 | 0.0018429 | 0 | 0 | 1 | 0.9746 | -0.17797 | 0.4 | 1 | 1.1 | 0.9
23 | 1 | 0.0059942 | 0.0015023 | 0 | 0 | 1 | 0.978 | -0.15365 | 0.4 | 1 | 1.1 | 0.9
8 | 1 | 0.016469 | 0.0041275 | 0 | 0 | 1 | 0.97443 | -0.1792 | 0.4 | 1 | 1.1 | 0.9
6 | 1 | 0.0037045 | 0.00092844 | 0 | 0 | 1 | 0.97359 | -0.18525 | 0.4 | 1 | 1.1 | 0.9
7 | 1 | 0.0035616 | 0.00089262 | 0 | 0 | 1 | 0.973 | -0.18945 | 0.4 | 1 | 1.1 | 0.9
9 | 1 | 0 | 0 | 0 | 0 | 1 | 0.9726 | -0.19232 | 0.4 | 1 | 1.1 | 0.9
11 | 1 | 0 | 0 | 0 | 0 | 1 | 0.9718 | -0.19814 | 0.4 | 1 | 1.1 | 0.9
12 | 1 | 0 | 0 | 0 | 0 | 1 | 0.97077 | -0.2055 | 0.4 | 1 | 1.1 | 0.9
20 | 1 | 0.0041046 | 0.0010287 | 0 | 0 | 1 | 0.97154 | -0.19996 | 0.4 | 1 | 1.1 | 0.9
14 | 1 | 0.0075842 | 0.0019008 | 0 | 0 | 1 | 0.97056 | -0.20705 | 0.4 | 1 | 1.1 | 0.9
13 | 1 | 0 | 0 | 0 | 0 | 1 | 0.9819 | -0.126 | 0.4 | 1 | 1.1 | 0.9
34 | 1 | 0 | 0 | 0 | 0 | 1 | 0.98277 | -0.1198 | 0.4 | 1 | 1.1 | 0.9
61 | 1 | 0.003893 | 0.00097569 | 0 | 0 | 1 | 0.98152 | -0.12871 | 0.4 | 1 | 1.1 | 0.9
19 | 1 | 0.0076702 | 0.0019223 | 0 | 0 | 1 | 0.97122 | -0.20226 | 0.4 | 1 | 1.1 | 0.9
15 | 1 | 0.0076691 | 0.0019221 | 0 | 0 | 1 | 0.97036 | -0.20847 | 0.4 | 1 | 1.1 | 0.9
36 | 1 | 0.0020711 | 0.00051906 | 0 | 0 | 1 | 0.98139 | -0.12954 | 0.4 | 1 | 1.1 | 0.9
33 | 1 | 0.003786 | 0.00094885 | 0 | 0 | 1 | 0.98351 | -0.11453 | 0.4 | 1 | 1.1 | 0.9
35 | 3 | 0 | 0 | 0 | 0 | 1 | 1 | 0 | 0.4 | 1 | 1.1 | 0.9
78 | 1 | 0 | 0 | 0 | 0 | 1 | 0.98676 | -0.092953 | 0.4 | 1 | 1.1 | 0.9
17 | 1 | 0 | 0 | 0 | 0 | 1 | 0.98144 | -0.12925 | 0.4 | 1 | 1.1 | 0.9
62 | 1 | 0.001898 | 0.00047568 | 0 | 0 | 1 | 0.98136 | -0.12988 | 0.4 | 1 | 1.1 | 0.9
18 | 1 | 0.0022632 | 0.00056722 | 0 | 0 | 1 | 0.98127 | -0.1305 | 0.4 | 1 | 1.1 | 0.9
21 | 1 | 0 | 0 | 0 | 0 | 1 | 0.97113 | -0.20294 | 0.4 | 1 | 1.1 | 0.9
22 | 1 | 0 | 0 | 0 | 0 | 1 | 0.97094 | -0.20433 | 0.4 | 1 | 1.1 | 0.9
83 | 1 | 0.0025452 | 0.00063788 | 0 | 0 | 1 | 0.97081 | -0.20524 | 0.4 | 1 | 1.1 | 0.9
25 | 1 | 0 | 0 | 0 | 0 | 1 | 0.97844 | -0.15055 | 0.4 | 1 | 1.1 | 0.9
26 | 1 | 0.0027848 | 0.00069795 | 0 | 0 | 1 | 0.97971 | -0.14151 | 0.4 | 1 | 1.1 | 0.9
27 | 1 | 0.0017183 | 0.00043065 | 0 | 0 | 1 | 0.97774 | -0.15553 | 0.4 | 1 | 1.1 | 0.9
46 | 1 | 0.0019715 | 0.0004941 | 0 | 0 | 1 | 0.97704 | -0.16057 | 0.4 | 1 | 1.1 | 0.9
45 | 1 | 0 | 0 | 0 | 0 | 1 | 0.97563 | -0.17062 | 0.4 | 1 | 1.1 | 0.9
28 | 1 | 0.0008099 | 0.00020298 | 0 | 0 | 1 | 0.97492 | -0.17576 | 0.4 | 1 | 1.1 | 0.9
29 | 1 | 0.0063425 | 0.0015896 | 0 | 0 | 1 | 0.97469 | -0.17744 | 0.4 | 1 | 1.1 | 0.9
30 | 1 | 0 | 0 | 0 | 0 | 1 | 0.97512 | -0.17433 | 0.4 | 1 | 1.1 | 0.9
31 | 1 | 0 | 0 | 0 | 0 | 1 | 0.97545 | -0.17193 | 0.4 | 1 | 1.1 | 0.9
32 | 1 | 0 | 0 | 0 | 0 | 1 | 0.97507 | -0.1747 | 0.4 | 1 | 1.1 | 0.9
43 | 1 | 0.0014899 | 0.0003734 | 0 | 0 | 1 | 0.97538 | -0.17242 | 0.4 | 1 | 1.1 | 0.9
42 | 1 | 0.0012494 | 0.00031313 | 0 | 0 | 1 | 0.97497 | -0.17539 | 0.4 | 1 | 1.1 | 0.9
40 | 1 | 0.0030187 | 0.00075656 | 0 | 0 | 1 | 0.97545 | -0.17195 | 0.4 | 1 | 1.1 | 0.9
44 | 1 | 0.0014167 | 0.00035507 | 0 | 0 | 1 | 0.97534 | -0.17275 | 0.4 | 1 | 1.1 | 0.9
41 | 1 | 0.0023597 | 0.0005914 | 0 | 0 | 1 | 0.97487 | -0.17611 | 0.4 | 1 | 1.1 | 0.9
47 | 1 | 0.00029894 | 7.4921e-05 | 0 | 0 | 1 | 0.97293 | -0.19301 | 0.4 | 1 | 1.1 | 0.9
48 | 1 | 0 | 0 | 0 | 0 | 1 | 0.97294 | -0.19289 | 0.4 | 1 | 1.1 | 0.9
49 | 1 | 0.00054937 | 0.00013768 | 0 | 0 | 1 | 0.97288 | -0.19334 | 0.4 | 1 | 1.1 | 0.9
50 | 1 | 0 | 0 | 0 | 0 | 1 | 0.97215 | -0.19871 | 0.4 | 1 | 1.1 | 0.9
51 | 1 | 0 | 0 | 0 | 0 | 1 | 0.97421 | -0.18364 | 0.4 | 1 | 1.1 | 0.9
57 | 1 | 0.0012499 | 0.00031325 | 0 | 0 | 1 | 0.97212 | -0.19893 | 0.4 | 1 | 1.1 | 0.9
56 | 1 | 0.0012345 | 0.0003094 | 0 | 0 | 1 | 0.97209 | -0.19913 | 0.4 | 1 | 1.1 | 0.9
54 | 1 | 0 | 0 | 0 | 0 | 1 | 0.97399 | -0.18525 | 0.4 | 1 | 1.1 | 0.9
52 | 1 | 0.00026665 | 6.6829e-05 | 0 | 0 | 1 | 0.97517 | -0.17658 | 0.4 | 1 | 1.1 | 0.9
74 | 1 | 0.00048788 | 0.00012227 | 0 | 0 | 1 | 0.97724 | -0.16136 | 0.4 | 1 | 1.1 | 0.9
53 | 1 | 0 | 0 | 0 | 0 | 1 | 0.97385 | -0.18631 | 0.4 | 1 | 1.1 | 0.9
80 | 1 | 0 | 0 | 0 | 0 | 1 | 0.97381 | -0.18663 | 0.4 | 1 | 1.1 | 0.9
79 | 1 | 0.00047195 | 0.00011828 | 0 | 0 | 1 | 0.97372 | -0.18725 | 0.4 | 1 | 1.1 | 0.9
84 | 1 | 0.00075347 | 0.00018884 | 0 | 0 | 1 | 0.97395 | -0.18555 | 0.4 | 1 | 1.1 | 0.9
55 | 1 | 0 | 0 | 0 | 0 | 1 | 0.97201 | -0.19976 | 0.4 | 1 | 1.1 | 0.9
58 | 1 | 0.00028922 | 7.2485e-05 | 0 | 0 | 1 | 0.97195 | -0.20018 | 0.4 | 1 | 1.1 | 0.9
59 | 1 | 0.00032496 | 8.1442e-05 | 0 | 0 | 1 | 0.9721 | -0.19902 | 0.4 | 1 | 1.1 | 0.9
63 | 1 | 0.0060447 | 0.0015149 | 0 | 0 | 1 | 0.97953 | -0.14458 | 0.4 | 1 | 1.1 | 0.9
64 | 1 | 0.0011159 | 0.00027966 | 0 | 0 | 1 | 0.98006 | -0.14079 | 0.4 | 1 | 1.1 | 0.9
65 | 1 | 0 | 0 | 0 | 0 | 1 | 0.9803 | -0.13906 | 0.4 | 1 | 1.1 | 0.9
66 | 1 | 0.00058566 | 0.00014678 | 0 | 0 | 1 | 0.98019 | -0.13989 | 0.4 | 1 | 1.1 | 0.9
67 | 1 | 0 | 0 | 0 | 0 | 1 | 0.98057 | -0.13719 | 0.4 | 1 | 1.1 | 0.9
68 | 1 | 0.0010969 | 0.00027491 | 0 | 0 | 1 | 0.97986 | -0.14226 | 0.4 | 1 | 1.1 | 0.9
77 | 1 | 0 | 0 | 0 | 0 | 1 | 0.97873 | -0.15046 | 0.4 | 1 | 1.1 | 0.9
81 | 1 | 0.0010647 | 0.00026685 | 0 | 0 | 1 | 0.98131 | -0.13181 | 0.4 | 1 | 1.1 | 0.9
69 | 1 | 0.0011644 | 0.00029182 | 0 | 0 | 1 | 0.97976 | -0.14296 | 0.4 | 1 | 1.1 | 0.9
72 | 1 | 0.0010974 | 0.00027504 | 0 | 0 | 1 | 0.97975 | -0.143 | 0.4 | 1 | 1.1 | 0.9
70 | 1 | 0.0011648 | 0.00029193 | 0 | 0 | 1 | 0.9797 | -0.14338 | 0.4 | 1 | 1.1 | 0.9
71 | 1 | 0.0010969 | 0.00027491 | 0 | 0 | 1 | 0.9797 | -0.14338 | 0.4 | 1 | 1.1 | 0.9
73 | 1 | 0.0025395 | 0.00063645 | 0 | 0 | 1 | 0.97742 | -0.15999 | 0.4 | 1 | 1.1 | 0.9
75 | 1 | 0 | 0 | 0 | 0 | 1 | 0.97797 | -0.15603 | 0.4 | 1 | 1.1 | 0.9
76 | 1 | 0.0021044 | 0.00052742 | 0 | 0 | 1 | 0.97854 | -0.15183 | 0.4 | 1 | 1.1 | 0.9
82 | 1 | 0.00030467 | 7.6357e-05 | 0 | 0 | 1 | 0.9738 | -0.18668 | 0.4 | 1 | 1.1 | 0.9
37 | 1 | 0.0012973 | 0.00032513 | 0 | 0 | 1 | 0.97508 | -0.17463 | 0.4 | 1 | 1.1 | 0.9
38 | 1 | 0.0024326 | 0.00060966 | 0 | 0 | 1 | 0.97496 | -0.17545 | 0.4 | 1 | 1.1 | 0.9
39 | 1 | 0.0013154 | 0.00032966 | 0 | 0 | 1 | 0.97508 | -0.17463 | 0.4 | 1 | 1.1 | 0.9

## generator_data
GEN_BUS | PG | QG | QMAX | QMIN | VG | MBASE | GEN_STATUS | PMAX | PMIN
35 | 0.1612 | 0.040849 | 10 | -10 | 1 | 100 | 1 | 10 | 0

## branch_data
F_BUS | T_BUS | BR_R | BR_X | BR_B | RATE_A | RATE_B | RATE_C | TAP | SHIFT | BR_STATUS | ANGMIN | ANGMAX | P_in | Q_in | P_out | Q_out
1 | 2 | 0.7514 | 0.289 | 2.2749e-09 | 0 | 0 | 0 | 0 | 0 | 1 | -90 | 90 | -0.073714 | -0.018502 | 0.07376 | 0.01852
1 | 3 | 0.56676 | 0.21799 | 1.7159e-09 | 0 | 0 | 0 | 0 | 0 | 1 | -90 | 90 | 0.070269 | 0.017639 | -0.070238 | -0.017627
2 | 4 | 0.19393 | 0.074587 | 5.8712e-10 | 0 | 0 | 0 | 0 | 0 | 1 | -90 | 90 | -0.074617 | -0.018734 | 0.074629 | 0.018739
3 | 5 | 0.92071 | 0.35412 | 2.7875e-09 | 0 | 0 | 0 | 0 | 0 | 1 | -90 | 90 | 0.065998 | 0.016565 | -0.065954 | -0.016548
4 | 24 | 0.77826 | 0.29933 | 2.3562e-09 | 0 | 0 | 0 | 0 | 0 | 1 | -90 | 90 | -0.078039 | -0.019594 | 0.078092 | 0.019614
5 | 10 | 0.9896 | 0.38062 | 1.9974e-09 | 0 | 0 | 0 | 0 | 0 | 1 | -90 | 90 | 0.060824 | 0.015262 | -0.060783 | -0.015247
24 | 23 | 0.13533 | 0.052049 | 4.0971e-10 | 0 | 0 | 0 | 0 | 0 | 1 | -90 | 90 | -0.084318 | -0.021174 | 0.084328 | 0.021178
10 | 8 | 0.28646 | 0.11018 | 2.8909e-10 | 0 | 0 | 0 | 0 | 0 | 1 | -90 | 90 | 0.05343 | 0.013404 | -0.053421 | -0.0134
23 | 25 | 0.42961 | 0.16523 | 1.3007e-09 | 0 | 0 | 0 | 0 | 0 | 1 | -90 | 90 | -0.090323 | -0.02268 | 0.090362 | 0.022695
8 | 6 | 2.0259 | 0.77918 | 2.0445e-09 | 0 | 0 | 0 | 0 | 0 | 1 | -90 | 90 | 0.036953 | 0.0092727 | -0.036922 | -0.009261
6 | 7 | 1.565 | 0.60194 | 1.5794e-09 | 0 | 0 | 0 | 0 | 0 | 1 | -90 | 90 | 0.033217 | 0.0083326 | -0.033198 | -0.0083253
7 | 9 | 1.1959 | 0.45997 | 1.2069e-09 | 0 | 0 | 0 | 0 | 0 | 1 | -90 | 90 | 0.029637 | 0.0074327 | -0.029625 | -0.0074282
9 | 11 | 4.9929 | 1.9204 | 5.0387e-09 | 0 | 0 | 0 | 0 | 0 | 1 | -90 | 90 | 0.014339 | 0.0035942 | -0.014328 | -0.0035902
9 | 12 | 10.6213 | 4.0851 | 1.0719e-08 | 0 | 0 | 0 | 0 | 0 | 1 | -90 | 90 | 0.015286 | 0.0038341 | -0.015258 | -0.0038244
11 | 20 | 1.5607 | 0.60025 | 1.575e-09 | 0 | 0 | 0 | 0 | 0 | 1 | -90 | 90 | 0.014328 | 0.0035902 | -0.014324 | -0.003589
12 | 14 | 1.247 | 0.4796 | 1.2584e-09 | 0 | 0 | 0 | 0 | 0 | 1 | -90 | 90 | 0.015258 | 0.0038244 | -0.015254 | -0.0038232
20 | 19 | 2.7737 | 1.0668 | 2.7991e-09 | 0 | 0 | 0 | 0 | 0 | 1 | -90 | 90 | 0.010219 | 0.0025603 | -0.010216 | -0.0025593
14 | 15 | 2.2771 | 0.87579 | 2.298e-09 | 0 | 0 | 0 | 0 | 0 | 1 | -90 | 90 | 0.0076704 | 0.0019224 | -0.0076689 | -0.0019221
13 | 34 | 9.6603 | 3.7155 | 9.7489e-09 | 0 | 0 | 0 | 0 | 0 | 1 | -90 | 90 | -0.0080581 | -0.002019 | 0.008065 | 0.0020207
13 | 61 | 4.2267 | 1.6257 | 4.2655e-09 | 0 | 0 | 0 | 0 | 0 | 1 | -90 | 90 | 0.0080581 | 0.002019 | -0.0080551 | -0.0020183
34 | 36 | 1.0179 | 0.39149 | 3.0816e-09 | 0 | 0 | 0 | 0 | 0 | 1 | -90 | 90 | 0.12123 | 0.030504 | -0.12106 | -0.030441
34 | 33 | 0.51627 | 0.19857 | 1.563e-09 | 0 | 0 | 0 | 0 | 0 | 1 | -90 | 90 | -0.12929 | -0.032524 | 0.12939 | 0.032561
61 | 17 | 1.6165 | 0.62171 | 1.6313e-09 | 0 | 0 | 0 | 0 | 0 | 1 | -90 | 90 | 0.004162 | 0.0010426 | -0.0041617 | -0.0010426
19 | 21 | 3.2427 | 1.2472 | 3.2724e-09 | 0 | 0 | 0 | 0 | 0 | 1 | -90 | 90 | 0.0025462 | 0.00063693 | -0.0025459 | -0.00063714
36 | 26 | 1.2677 | 0.48758 | 3.838e-09 | 0 | 0 | 0 | 0 | 0 | 1 | -90 | 90 | 0.11899 | 0.029922 | -0.11879 | -0.029846
33 | 35 | 11.0998 | 4.2691 | 3.3605e-08 | 0 | 0 | 0 | 0 | 0 | 1 | -90 | 90 | -0.13317 | -0.033509 | 0.13534 | 0.034338
35 | 78 | 46.6757 | 17.9522 | 1.4131e-07 | 0 | 0 | 0 | 0 | 0 | 1 | -90 | 90 | 0.025863 | 0.0065104 | -0.025531 | -0.0063966
78 | 81 | 19.1977 | 7.3837 | 3.8748e-08 | 0 | 0 | 0 | 0 | 0 | 1 | -90 | 90 | 0.025531 | 0.0063967 | -0.025394 | -0.0063479
17 | 62 | 1.9173 | 0.73743 | 1.9349e-09 | 0 | 0 | 0 | 0 | 0 | 1 | -90 | 90 | 0.0041617 | 0.0010426 | -0.0041614 | -0.0010426
62 | 18 | 3.4313 | 1.3197 | 3.4628e-09 | 0 | 0 | 0 | 0 | 0 | 1 | -90 | 90 | 0.0022634 | 0.00056696 | -0.0022632 | -0.00056722
21 | 22 | 6.6877 | 2.5722 | 6.7491e-09 | 0 | 0 | 0 | 0 | 0 | 1 | -90 | 90 | 0.0025459 | 0.00063714 | -0.0025454 | -0.00063759
22 | 83 | 4.3922 | 1.6893 | 4.4325e-09 | 0 | 0 | 0 | 0 | 0 | 1 | -90 | 90 | 0.0025454 | 0.00063759 | -0.0025451 | -0.00063789
25 | 26 | 0.97695 | 0.37575 | 2.9577e-09 | 0 | 0 | 0 | 0 | 0 | 1 | -90 | 90 | -0.11586 | -0.029092 | 0.11601 | 0.029148
25 | 27 | 2.441 | 0.93885 | 2.4634e-09 | 0 | 0 | 0 | 0 | 0 | 1 | -90 | 90 | 0.0255 | 0.006397 | -0.025482 | -0.0063904
27 | 46 | 2.6421 | 1.0162 | 2.6663e-09 | 0 | 0 | 0 | 0 | 0 | 1 | -90 | 90 | 0.023764 | 0.0059598 | -0.023747 | -0.0059537
46 | 45 | 5.7363 | 2.2063 | 5.7889e-09 | 0 | 0 | 0 | 0 | 0 | 1 | -90 | 90 | 0.021776 | 0.0054596 | -0.021745 | -0.0054485
45 | 40 | 2.0355 | 0.78287 | 2.0541e-09 | 0 | 0 | 0 | 0 | 0 | 1 | -90 | 90 | 0.0080674 | 0.0020212 | -0.008066 | -0.0020208
45 | 31 | 1.1873 | 0.45665 | 1.1982e-09 | 0 | 0 | 0 | 0 | 0 | 1 | -90 | 90 | 0.013678 | 0.0034273 | -0.013675 | -0.0034265
28 | 29 | 3.2719 | 1.2584 | 3.3019e-09 | 0 | 0 | 0 | 0 | 0 | 1 | -90 | 90 | 0.0063438 | 0.0015898 | -0.0063424 | -0.0015896
28 | 30 | 2.4809 | 0.95421 | 2.5037e-09 | 0 | 0 | 0 | 0 | 0 | 1 | -90 | 90 | -0.0071537 | -0.0017928 | 0.0071551 | 0.0017931
30 | 31 | 2.7505 | 1.0579 | 2.7758e-09 | 0 | 0 | 0 | 0 | 0 | 1 | -90 | 90 | -0.010765 | -0.0026972 | 0.010769 | 0.0026984
30 | 32 | 1.2929 | 0.49725 | 1.3047e-09 | 0 | 0 | 0 | 0 | 0 | 1 | -90 | 90 | 0.0036098 | 0.00090412 | -0.0036096 | -0.00090417
31 | 43 | 2.071 | 0.79655 | 2.09e-09 | 0 | 0 | 0 | 0 | 0 | 1 | -90 | 90 | 0.0029068 | 0.0007281 | -0.0029067 | -0.00072822
32 | 42 | 2.3691 | 0.9112 | 2.3909e-09 | 0 | 0 | 0 | 0 | 0 | 1 | -90 | 90 | 0.0036096 | 0.00090417 | -0.0036093 | -0.00090427
43 | 44 | 2.9058 | 1.1176 | 2.9325e-09 | 0 | 0 | 0 | 0 | 0 | 1 | -90 | 90 | 0.0014168 | 0.00035482 | -0.0014167 | -0.00035507
42 | 41 | 3.7445 | 1.4402 | 3.7789e-09 | 0 | 0 | 0 | 0 | 0 | 1 | -90 | 90 | 0.0023599 | 0.00059114 | -0.0023597 | -0.00059141
40 | 39 | 6.5647 | 2.5249 | 6.625e-09 | 0 | 0 | 0 | 0 | 0 | 1 | -90 | 90 | 0.0050473 | 0.0012643 | -0.0050454 | -0.0012642
47 | 48 | 5.0132 | 1.9282 | 5.0592e-09 | 0 | 0 | 0 | 0 | 0 | 1 | -90 | 90 | -0.00029893 | -7.4922e-05 | 0.00029894 | 7.4445e-05
48 | 49 | 10.0638 | 3.8707 | 1.0156e-08 | 0 | 0 | 0 | 0 | 0 | 1 | -90 | 90 | 0.00054939 | 0.00013674 | -0.00054936 | -0.00013769
48 | 50 | 22.832 | 8.7815 | 2.3041e-08 | 0 | 0 | 0 | 0 | 0 | 1 | -90 | 90 | 0.0031011 | 0.00077056 | -0.0030987 | -0.0007718
48 | 51 | 28.414 | 10.9285 | 2.8675e-08 | 0 | 0 | 0 | 0 | 0 | 1 | -90 | 90 | -0.0039495 | -0.00098174 | 0.0039544 | 0.00098094
50 | 57 | 1.7353 | 0.66741 | 1.7512e-09 | 0 | 0 | 0 | 0 | 0 | 1 | -90 | 90 | 0.0015748 | 0.00039423 | -0.0015748 | -0.00039438
50 | 56 | 3.3253 | 1.279 | 3.3558e-09 | 0 | 0 | 0 | 0 | 0 | 1 | -90 | 90 | 0.0015238 | 0.00037756 | -0.0015237 | -0.00037785
51 | 54 | 12.6865 | 4.8794 | 1.2803e-08 | 0 | 0 | 0 | 0 | 0 | 1 | -90 | 90 | 0.0015306 | 0.00037676 | -0.0015303 | -0.00037785
51 | 52 | 15.5339 | 5.9746 | 1.5676e-08 | 0 | 0 | 0 | 0 | 0 | 1 | -90 | 90 | -0.005485 | -0.0013577 | 0.0054903 | 0.0013582
57 | 59 | 3.2623 | 1.2547 | 3.2922e-09 | 0 | 0 | 0 | 0 | 0 | 1 | -90 | 90 | 0.00032495 | 8.1133e-05 | -0.00032495 | -8.1442e-05
56 | 55 | 25.0748 | 9.6441 | 2.5305e-08 | 0 | 0 | 0 | 0 | 0 | 1 | -90 | 90 | 0.00028925 | 6.8447e-05 | -0.00028923 | -7.0829e-05
54 | 84 | 4.8383 | 1.8609 | 4.8827e-09 | 0 | 0 | 0 | 0 | 0 | 1 | -90 | 90 | 0.00075348 | 0.00018839 | -0.00075345 | -0.00018884
54 | 53 | 16.1523 | 6.2124 | 1.6301e-08 | 0 | 0 | 0 | 0 | 0 | 1 | -90 | 90 | 0.00077678 | 0.00018946 | -0.00077667 | -0.00019096
52 | 74 | 32.0199 | 12.3153 | 3.2314e-08 | 0 | 0 | 0 | 0 | 0 | 1 | -90 | 90 | -0.0057569 | -0.001425 | 0.0057687 | 0.0014265
74 | 73 | 2.6607 | 1.0233 | 2.6851e-09 | 0 | 0 | 0 | 0 | 0 | 1 | -90 | 90 | -0.0062566 | -0.0015488 | 0.0062578 | 0.001549
53 | 80 | 12.3902 | 4.7654 | 1.2504e-08 | 0 | 0 | 0 | 0 | 0 | 1 | -90 | 90 | 0.00030468 | 7.4962e-05 | -0.00030466 | -7.6143e-05
53 | 79 | 24.0746 | 9.2594 | 2.4295e-08 | 0 | 0 | 0 | 0 | 0 | 1 | -90 | 90 | 0.000472 | 0.000116 | -0.00047194 | -0.00011828
80 | 82 | 2.2471 | 0.86425 | 2.2677e-09 | 0 | 0 | 0 | 0 | 0 | 1 | -90 | 90 | 0.00030466 | 7.6143e-05 | -0.00030466 | -7.6357e-05
55 | 58 | 17.4482 | 6.7108 | 1.7608e-08 | 0 | 0 | 0 | 0 | 0 | 1 | -90 | 90 | 0.00028923 | 7.0828e-05 | -0.00028921 | -7.2486e-05
63 | 64 | 7.8334 | 3.0128 | 7.9053e-09 | 0 | 0 | 0 | 0 | 0 | 1 | -90 | 90 | -0.0060447 | -0.001515 | 0.0060478 | 0.0015154
64 | 65 | 3.0327 | 1.1664 | 3.0605e-09 | 0 | 0 | 0 | 0 | 0 | 1 | -90 | 90 | -0.0071637 | -0.0017951 | 0.0071654 | 0.0017954
65 | 66 | 1.6839 | 0.64765 | 1.6993e-09 | 0 | 0 | 0 | 0 | 0 | 1 | -90 | 90 | 0.0062092 | 0.0015555 | -0.0062085 | -0.0015554
65 | 67 | 1.7497 | 0.67295 | 1.7657e-09 | 0 | 0 | 0 | 0 | 0 | 1 | -90 | 90 | -0.013375 | -0.003351 | 0.013378 | 0.0033521
66 | 68 | 5.2529 | 2.0203 | 5.3011e-09 | 0 | 0 | 0 | 0 | 0 | 1 | -90 | 90 | 0.0056228 | 0.0014086 | -0.005621 | -0.0014084
67 | 77 | 15.0041 | 5.7708 | 1.5142e-08 | 0 | 0 | 0 | 0 | 0 | 1 | -90 | 90 | 0.010933 | 0.0027223 | -0.010913 | -0.0027161
67 | 81 | 2.7555 | 1.0598 | 2.7808e-09 | 0 | 0 | 0 | 0 | 0 | 1 | -90 | 90 | -0.024311 | -0.0060744 | 0.024329 | 0.0060811
68 | 69 | 1.9405 | 0.74634 | 1.9583e-09 | 0 | 0 | 0 | 0 | 0 | 1 | -90 | 90 | 0.0045241 | 0.0011335 | -0.0045236 | -0.0011335
77 | 76 | 1.5482 | 0.59545 | 1.5624e-09 | 0 | 0 | 0 | 0 | 0 | 1 | -90 | 90 | 0.010913 | 0.0027161 | -0.010911 | -0.0027155
69 | 72 | 0.16348 | 0.062876 | 1.6498e-10 | 0 | 0 | 0 | 0 | 0 | 1 | -90 | 90 | 0.0033592 | 0.00084172 | -0.0033592 | -0.00084173
72 | 70 | 2.0674 | 0.79516 | 2.0864e-09 | 0 | 0 | 0 | 0 | 0 | 1 | -90 | 90 | 0.0022618 | 0.00056669 | -0.0022617 | -0.00056684
70 | 71 | 0.036871 | 0.014181 | 3.721e-11 | 0 | 0 | 0 | 0 | 0 | 1 | -90 | 90 | 0.0010969 | 0.00027491 | -0.0010969 | -0.00027492
73 | 75 | 5.5121 | 2.12 | 5.5627e-09 | 0 | 0 | 0 | 0 | 0 | 1 | -90 | 90 | -0.0087972 | -0.0021854 | 0.008802 | 0.0021867
75 | 76 | 5.8497 | 2.2499 | 5.9034e-09 | 0 | 0 | 0 | 0 | 0 | 1 | -90 | 90 | -0.008802 | -0.0021867 | 0.008807 | 0.0021881
37 | 38 | 4.148 | 1.5954 | 4.1861e-09 | 0 | 0 | 0 | 0 | 0 | 1 | -90 | 90 | 0.0024328 | 0.00060937 | -0.0024325 | -0.00060966
37 | 39 | 0.030679 | 0.0118 | 3.0961e-11 | 0 | 0 | 0 | 0 | 0 | 1 | -90 | 90 | -0.0037301 | -0.00093451 | 0.0037301 | 0.00093451