## bus_data
BUS_I | BUS_TYPE | Pd | Qd | Gs | Bs | area | Vm | Va | baseKV | zone | Vmax | Vmin
1 | 1 | 0.033395 | 0.0083697 | 0 | 0 | 1 | 0.99319 | -0.047631 | 0.4 | 1 | 1.1 | 0.9
2 | 1 | 0 | 0 | 0 | 0 | 1 | 0.99727 | -0.019005 | 0.4 | 1 | 1.1 | 0.9
3 | 1 | 0 | 0 | 0 | 0 | 1 | 0.99227 | -0.054069 | 0.4 | 1 | 1.1 | 0.9
4 | 1 | 0.050418 | 0.012636 | 0 | 0 | 1 | 0.99963 | -0.0025915 | 0.4 | 1 | 1.1 | 0.9
5 | 1 | 0 | 0 | 0 | 0 | 1 | 0.99048 | -0.066696 | 0.4 | 1 | 1.1 | 0.9
9 | 3 | 0.024028 | 0.0060221 | 0 | 0 | 1 | 1 | 0 | 0.4 | 1 | 1.1 | 0.9
10 | 1 | 0.029464 | 0.0073845 | 0 | 0 | 1 | 0.99013 | -0.069216 | 0.4 | 1 | 1.1 | 0.9
7 | 1 | 0 | 0 | 0 | 0 | 1 | 0.99497 | -0.035104 | 0.4 | 1 | 1.1 | 0.9
6 | 1 | 0.0076049 | 0.001906 | 0 | 0 | 1 | 0.99203 | -0.055772 | 0.4 | 1 | 1.1 | 0.9
8 | 1 | 0.067056 | 0.016806 | 0 | 0 | 1 | 0.9915 | -0.059496 | 0.4 | 1 | 1.1 | 0.9

## generator_data
GEN_BUS | PG | QG | QMAX | QMIN | VG | MBASE | GEN_STATUS | PMAX | PMIN
9 | 0.21311 | 0.05356 | 10 | -10 | 1 | 100 | 1 | 10 | 0

## branch_data
F_BUS | T_BUS | BR_R | BR_X | BR_B | RATE_A | RATE_B | RATE_C | TAP | SHIFT | BR_STATUS | ANGMIN | ANGMAX | P_in | Q_in | P_out | Q_out
1 | 2 | 5.8743 | 2.2594 | 5.9282e-09 | 0 | 0 | 0 | 0 | 0 | 1 | -90 | 90 | -0.062948 | -0.015787 | 0.063199 | 0.015883
1 | 3 | 2.8046 | 1.0787 | 2.8303e-09 | 0 | 0 | 0 | 0 | 0 | 1 | -90 | 90 | 0.029553 | 0.0074175 | -0.029526 | -0.0074076
2 | 4 | 3.39 | 1.3039 | 3.4212e-09 | 0 | 0 | 0 | 0 | 0 | 1 | -90 | 90 | -0.063199 | -0.015883 | 0.063344 | 0.015938
3 | 5 | 5.4857 | 2.1099 | 5.5361e-09 | 0 | 0 | 0 | 0 | 0 | 1 | -90 | 90 | 0.029526 | 0.0074076 | -0.029475 | -0.0073883
4 | 9 | 0.29784 | 0.11455 | 6.0115e-10 | 0 | 0 | 0 | 0 | 0 | 1 | -90 | 90 | -0.11376 | -0.028574 | 0.1138 | 0.02859
5 | 10 | 1.0925 | 0.4202 | 1.1025e-09 | 0 | 0 | 0 | 0 | 0 | 1 | -90 | 90 | 0.029475 | 0.0073883 | -0.029464 | -0.0073845
9 | 7 | 6.0932 | 2.3435 | 6.1491e-09 | 0 | 0 | 0 | 0 | 0 | 1 | -90 | 90 | 0.075277 | 0.018948 | -0.07491 | -0.018807
7 | 6 | 3.559 | 1.3689 | 3.5917e-09 | 0 | 0 | 0 | 0 | 0 | 1 | -90 | 90 | 0.07491 | 0.018807 | -0.074695 | -0.018725
6 | 8 | 0.71143 | 0.27363 | 7.1796e-10 | 0 | 0 | 0 | 0 | 0 | 1 | -90 | 90 | 0.06709 | 0.016819 | -0.067056 | -0.016806