## bus_data
BUS_I | BUS_TYPE | Pd | Qd | Gs | Bs | area | Vm | Va | baseKV | zone | Vmax | Vmin
1 | 1 | 0.023454 | 0.0058782 | 0 | 0 | 1 | 0.99658 | -0.023956 | 0.4 | 1 | 1.1 | 0.9
2 | 1 | 0.0017392 | 0.00043588 | 0 | 0 | 1 | 0.99641 | -0.025147 | 0.4 | 1 | 1.1 | 0.9
4 | 1 | 0.0029776 | 0.00074626 | 0 | 0 | 1 | 0.99907 | -0.0065193 | 0.4 | 1 | 1.1 | 0.9
5 | 3 | 0.033268 | 0.0083377 | 0 | 0 | 1 | 1 | 0 | 0.4 | 1 | 1.1 | 0.9
7 | 1 | 0.021416 | 0.0053674 | 0 | 0 | 1 | 0.99939 | -0.0043049 | 0.4 | 1 | 1.1 | 0.9
9 | 1 | 0 | 0 | 0 | 0 | 1 | 0.99851 | -0.010411 | 0.4 | 1 | 1.1 | 0.9
10 | 1 | 0.010763 | 0.0026974 | 0 | 0 | 1 | 0.99837 | -0.011438 | 0.4 | 1 | 1.1 | 0.9

## generator_data
GEN_BUS | PG | QG | QMAX | QMIN | VG | MBASE | GEN_STATUS | PMAX | PMIN
5 | 0.093735 | 0.023505 | 10 | -10 | 1 | 100 | 1 | 10 | 0

## branch_data
F_BUS | T_BUS | BR_R | BR_X | BR_B | RATE_A | RATE_B | RATE_C | TAP | SHIFT | BR_STATUS | ANGMIN | ANGMAX | P_in | Q_in | P_out | Q_out
1 | 2 | 8.8403 | 3.4001 | 8.9214e-09 | 0 | 0 | 0 | 0 | 0 | 1 | -90 | 90 | 0.0017395 | 0.0004351 | -0.0017392 | -0.00043588
1 | 4 | 8.9727 | 3.451 | 9.0551e-09 | 0 | 0 | 0 | 0 | 0 | 1 | -90 | 90 | -0.025194 | -0.0063133 | 0.025255 | 0.0063358
4 | 5 | 3.01 | 1.1577 | 3.0376e-09 | 0 | 0 | 0 | 0 | 0 | 1 | -90 | 90 | -0.028232 | -0.0070821 | 0.028258 | 0.0070916
5 | 7 | 1.7411 | 0.66966 | 1.7571e-09 | 0 | 0 | 0 | 0 | 0 | 1 | -90 | 90 | 0.032209 | 0.0080753 | -0.03219 | -0.0080681
7 | 9 | 7.3716 | 2.8352 | 7.4392e-09 | 0 | 0 | 0 | 0 | 0 | 1 | -90 | 90 | 0.010774 | 0.0027007 | -0.010764 | -0.0026979
9 | 10 | 1.2389 | 0.47651 | 1.2503e-09 | 0 | 0 | 0 | 0 | 0 | 1 | -90 | 90 | 0.010764 | 0.0026979 | -0.010763 | -0.0026974