## bus_data
BUS_I | BUS_TYPE | Pd | Qd | Gs | Bs | area | Vm | Va | baseKV | zone | Vmax | Vmin
1 | 1 | 0.002071 | 0.00051903 | 0 | 0 | 1 | 0.99192 | -0.056631 | 0.4 | 1 | 1.1 | 0.9
4 | 1 | 0.0038132 | 0.00095569 | 0 | 0 | 1 | 0.99221 | -0.054631 | 0.4 | 1 | 1.1 | 0.9
5 | 1 | 0.0096604 | 0.0024211 | 0 | 0 | 1 | 0.99272 | -0.050973 | 0.4 | 1 | 1.1 | 0.9
6 | 1 | 0 | 0 | 0 | 0 | 1 | 0.9921 | -0.055414 | 0.4 | 1 | 1.1 | 0.9
3 | 1 | 0 | 0 | 0 | 0 | 1 | 0.99072 | -0.065041 | 0.4 | 1 | 1.1 | 0.9
12 | 1 | 0.0015573 | 0.00039028 | 0 | 0 | 1 | 0.9906 | -0.065919 | 0.4 | 1 | 1.1 | 0.9
9 | 1 | 0.0021744 | 0.00054495 | 0 | 0 | 1 | 0.99081 | -0.064422 | 0.4 | 1 | 1.1 | 0.9
13 | 1 | 0.031272 | 0.0078374 | 0 | 0 | 1 | 0.99778 | -0.015461 | 0.4 | 1 | 1.1 | 0.9
14 | 1 | 0.041683 | 0.010447 | 0 | 0 | 1 | 0.99174 | -0.057844 | 0.4 | 1 | 1.1 | 0.9
15 | 3 | 0 | 0 | 0 | 0 | 1 | 1 | 0 | 0.4 | 1 | 1.1 | 0.9
10 | 1 | 0.0051775 | 0.0012976 | 0 | 0 | 1 | 0.99085 | -0.064175 | 0.4 | 1 | 1.1 | 0.9
7 | 1 | 0.0044964 | 0.0011269 | 0 | 0 | 1 | 0.99401 | -0.041933 | 0.4 | 1 | 1.1 | 0.9
8 | 1 | 0.0037708 | 0.00094504 | 0 | 0 | 1 | 0.99203 | -0.055862 | 0.4 | 1 | 1.1 | 0.9
19 | 1 | 0 | 0 | 0 | 0 | 1 | 0.99572 | -0.02992 | 0.4 | 1 | 1.1 | 0.9
20 | 1 | 0.036148 | 0.0090596 | 0 | 0 | 1 | 0.99234 | -0.053629 | 0.4 | 1 | 1.1 | 0.9
17 | 1 | 0.0041636 | 0.0010435 | 0 | 0 | 1 | 0.99856 | -0.010053 | 0.4 | 1 | 1.1 | 0.9
11 | 1 | 0.0014161 | 0.0003549 | 0 | 0 | 1 | 0.99082 | -0.064361 | 0.4 | 1 | 1.1 | 0.9
16 | 1 | 0.03191 | 0.0079974 | 0 | 0 | 1 | 0.99098 | -0.063212 | 0.4 | 1 | 1.1 | 0.9
18 | 1 | 0.0092989 | 0.0023305 | 0 | 0 | 1 | 0.99997 | -0.00018702 | 0.4 | 1 | 1.1 | 0.9

## generator_data
GEN_BUS | PG | QG | QMAX | QMIN | VG | MBASE | GEN_STATUS | PMAX | PMIN
15 | 0.18984 | 0.047733 | 10 | -10 | 1 | 100 | 1 | 10 | 0

## branch_data
F_BUS | T_BUS | BR_R | BR_X | BR_B | RATE_A | RATE_B | RATE_C | TAP | SHIFT | BR_STATUS | ANGMIN | ANGMAX | P_in | Q_in | P_out | Q_out
1 | 4 | 12.3509 | 4.7504 | 1.2464e-08 | 0 | 0 | 0 | 0 | 0 | 1 | -90 | 90 | -0.002071 | -0.00051903 | 0.0020715 | 0.00051803
4 | 5 | 4.8547 | 1.8672 | 4.8992e-09 | 0 | 0 | 0 | 0 | 0 | 1 | -90 | 90 | -0.0096562 | -0.0024186 | 0.0096611 | 0.00242
4 | 6 | 2.658 | 1.0223 | 2.6824e-09 | 0 | 0 | 0 | 0 | 0 | 1 | -90 | 90 | 0.0037714 | 0.00094487 | -0.003771 | -0.00094498
5 | 7 | 6.0097 | 2.3114 | 6.0649e-09 | 0 | 0 | 0 | 0 | 0 | 1 | -90 | 90 | -0.019321 | -0.0048411 | 0.019346 | 0.0048498
6 | 8 | 1.5257 | 0.58679 | 1.5397e-09 | 0 | 0 | 0 | 0 | 0 | 1 | -90 | 90 | 0.003771 | 0.00094498 | -0.0037708 | -0.00094504
3 | 12 | 7.1945 | 2.7671 | 7.2605e-09 | 0 | 0 | 0 | 0 | 0 | 1 | -90 | 90 | 0.0015574 | 0.00038964 | -0.0015572 | -0.00039028
3 | 9 | 5.0646 | 1.9479 | 5.1111e-09 | 0 | 0 | 0 | 0 | 0 | 1 | -90 | 90 | -0.0015574 | -0.00038964 | 0.0015576 | 0.00038919
9 | 10 | 0.84308 | 0.32426 | 8.5082e-10 | 0 | 0 | 0 | 0 | 0 | 1 | -90 | 90 | -0.0037319 | -0.00093414 | 0.0037321 | 0.00093411
13 | 14 | 6.5082 | 2.5032 | 6.5679e-09 | 0 | 0 | 0 | 0 | 0 | 1 | -90 | 90 | 0.084447 | 0.021232 | -0.083951 | -0.021042
13 | 15 | 1.7441 | 0.6708 | 3.5202e-09 | 0 | 0 | 0 | 0 | 0 | 1 | -90 | 90 | -0.11572 | -0.029069 | 0.11597 | 0.029165
14 | 16 | 2.1538 | 0.82838 | 2.1736e-09 | 0 | 0 | 0 | 0 | 0 | 1 | -90 | 90 | 0.031934 | 0.0080063 | -0.03191 | -0.0079974
14 | 10 | 7.8385 | 3.0148 | 7.9104e-09 | 0 | 0 | 0 | 0 | 0 | 1 | -90 | 90 | 0.010335 | 0.0025891 | -0.010326 | -0.0025864
15 | 17 | 2.0381 | 0.78388 | 2.0568e-09 | 0 | 0 | 0 | 0 | 0 | 1 | -90 | 90 | 0.064569 | 0.016238 | -0.064479 | -0.016203
15 | 18 | 0.26197 | 0.10076 | 2.6437e-10 | 0 | 0 | 0 | 0 | 0 | 1 | -90 | 90 | 0.0092991 | 0.0023306 | -0.0092989 | -0.0023305
10 | 11 | 1.6751 | 0.64428 | 1.6905e-09 | 0 | 0 | 0 | 0 | 0 | 1 | -90 | 90 | 0.0014161 | 0.00035475 | -0.0014161 | -0.0003549
7 | 19 | 6.4979 | 2.4992 | 6.5575e-09 | 0 | 0 | 0 | 0 | 0 | 1 | -90 | 90 | -0.023842 | -0.0059767 | 0.023882 | 0.0059914
19 | 20 | 8.4409 | 3.2465 | 8.5184e-09 | 0 | 0 | 0 | 0 | 0 | 1 | -90 | 90 | 0.036267 | 0.0091046 | -0.036148 | -0.0090596
19 | 17 | 4.2888 | 1.6495 | 4.3282e-09 | 0 | 0 | 0 | 0 | 0 | 1 | -90 | 90 | -0.060149 | -0.015096 | 0.060315 | 0.015159