## bus_data
BUS_I | BUS_TYPE | Pd | Qd | Gs | Bs | area | Vm | Va | baseKV | zone | Vmax | Vmin
1 | 1 | 0.015421 | 0.0038649 | 0 | 0 | 1 | 0.99812 | -0.013049 | 0.4 | 1 | 1.1 | 0.9
2 | 1 | 0 | 0 | 0 | 0 | 1 | 0.99885 | -0.007922 | 0.4 | 1 | 1.1 | 0.9
3 | 1 | 0 | 0 | 0 | 0 | 1 | 0.99714 | -0.019807 | 0.4 | 1 | 1.1 | 0.9
4 | 3 | 0.0015865 | 0.00039762 | 0 | 0 | 1 | 1 | 0 | 0.4 | 1 | 1.1 | 0.9
6 | 1 | 0 | 0 | 0 | 0 | 1 | 0.99264 | -0.051087 | 0.4 | 1 | 1.1 | 0.9
8 | 1 | 0 | 0 | 0 | 0 | 1 | 0.99655 | -0.023942 | 0.4 | 1 | 1.1 | 0.9
9 | 1 | 0.0016502 | 0.00041358 | 0 | 0 | 1 | 0.99709 | -0.02017 | 0.4 | 1 | 1.1 | 0.9
25 | 1 | 0.023722 | 0.0059453 | 0 | 0 | 1 | 0.98959 | -0.07252 | 0.4 | 1 | 1.1 | 0.9
30 | 1 | 0 | 0 | 0 | 0 | 1 | 0.99518 | -0.033496 | 0.4 | 1 | 1.1 | 0.9
37 | 1 | 0 | 0 | 0 | 0 | 1 | 0.99652 | -0.024119 | 0.4 | 1 | 1.1 | 0.9
75 | 1 | 0.0014132 | 0.00035419 | 0 | 0 | 1 | 0.99643 | -0.024795 | 0.4 | 1 | 1.1 | 0.9
74 | 1 | 0.00099553 | 0.0002495 | 0 | 0 | 1 | 0.99638 | -0.025125 | 0.4 | 1 | 1.1 | 0.9
26 | 1 | 0 | 0 | 0 | 0 | 1 | 0.98887 | -0.077562 | 0.4 | 1 | 1.1 | 0.9
28 | 1 | 0.010696 | 0.0026807 | 0 | 0 | 1 | 0.98851 | -0.08016 | 0.4 | 1 | 1.1 | 0.9
27 | 1 | 0 | 0 | 0 | 0 | 1 | 0.98854 | -0.079918 | 0.4 | 1 | 1.1 | 0.9
29 | 1 | 0.0050137 | 0.0012565 | 0 | 0 | 1 | 0.99454 | -0.037964 | 0.4 | 1 | 1.1 | 0.9
38 | 1 | 0.0010534 | 0.00026402 | 0 | 0 | 1 | 0.99647 | -0.024506 | 0.4 | 1 | 1.1 | 0.9
36 | 1 | 0 | 0 | 0 | 0 | 1 | 0.99618 | -0.026516 | 0.4 | 1 | 1.1 | 0.9
10 | 1 | 0.0049963 | 0.0012522 | 0 | 0 | 1 | 0.99185 | -0.056812 | 0.4 | 1 | 1.1 | 0.9
11 | 1 | 0 | 0 | 0 | 0 | 1 | 0.99199 | -0.055782 | 0.4 | 1 | 1.1 | 0.9
12 | 1 | 0 | 0 | 0 | 0 | 1 | 0.99193 | -0.056215 | 0.4 | 1 | 1.1 | 0.9
13 | 1 | 0 | 0 | 0 | 0 | 1 | 0.99278 | -0.050232 | 0.4 | 1 | 1.1 | 0.9
78 | 1 | 0.0015922 | 0.00039903 | 0 | 0 | 1 | 0.99177 | -0.057366 | 0.4 | 1 | 1.1 | 0.9
32 | 1 | 0 | 0 | 0 | 0 | 1 | 0.99261 | -0.051404 | 0.4 | 1 | 1.1 | 0.9
33 | 1 | 0 | 0 | 0 | 0 | 1 | 0.99139 | -0.059912 | 0.4 | 1 | 1.1 | 0.9
34 | 1 | 0.0023843 | 0.00059757 | 0 | 0 | 1 | 0.99256 | -0.051769 | 0.4 | 1 | 1.1 | 0.9
54 | 1 | 0 | 0 | 0 | 0 | 1 | 0.99057 | -0.065682 | 0.4 | 1 | 1.1 | 0.9
71 | 1 | 0.0040703 | 0.0010201 | 0 | 0 | 1 | 0.99035 | -0.067319 | 0.4 | 1 | 1.1 | 0.9
14 | 1 | 0.010213 | 0.0025597 | 0 | 0 | 1 | 0.97994 | -0.14089 | 0.4 | 1 | 1.1 | 0.9
15 | 1 | 0.010569 | 0.0026488 | 0 | 0 | 1 | 0.97967 | -0.14287 | 0.4 | 1 | 1.1 | 0.9
16 | 1 | 0 | 0 | 0 | 0 | 1 | 0.98083 | -0.13455 | 0.4 | 1 | 1.1 | 0.9
17 | 1 | 0 | 0 | 0 | 0 | 1 | 0.98365 | -0.11447 | 0.4 | 1 | 1.1 | 0.9
20 | 1 | 0 | 0 | 0 | 0 | 1 | 0.98439 | -0.10924 | 0.4 | 1 | 1.1 | 0.9
23 | 1 | 0.018912 | 0.0047399 | 0 | 0 | 1 | 0.98311 | -0.11835 | 0.4 | 1 | 1.1 | 0.9
22 | 1 | 0.0056905 | 0.0014262 | 0 | 0 | 1 | 0.98684 | -0.091904 | 0.4 | 1 | 1.1 | 0.9
18 | 1 | 0.014504 | 0.003635 | 0 | 0 | 1 | 0.98304 | -0.11883 | 0.4 | 1 | 1.1 | 0.9
19 | 1 | 0.035433 | 0.0088802 | 0 | 0 | 1 | 0.98284 | -0.1203 | 0.4 | 1 | 1.1 | 0.9
21 | 1 | 0.0064117 | 0.0016069 | 0 | 0 | 1 | 0.98267 | -0.12149 | 0.4 | 1 | 1.1 | 0.9
31 | 1 | 0 | 0 | 0 | 0 | 1 | 0.97544 | -0.17289 | 0.4 | 1 | 1.1 | 0.9
53 | 1 | 0 | 0 | 0 | 0 | 1 | 0.97266 | -0.19286 | 0.4 | 1 | 1.1 | 0.9
52 | 1 | 0.0013 | 0.00032581 | 0 | 0 | 1 | 0.97584 | -0.17001 | 0.4 | 1 | 1.1 | 0.9
70 | 1 | 0 | 0 | 0 | 0 | 1 | 0.97258 | -0.19344 | 0.4 | 1 | 1.1 | 0.9
67 | 1 | 0.001516 | 0.00037994 | 0 | 0 | 1 | 0.97134 | -0.20236 | 0.4 | 1 | 1.1 | 0.9
60 | 1 | 0.00082403 | 0.00020652 | 0 | 0 | 1 | 0.99037 | -0.067078 | 0.4 | 1 | 1.1 | 0.9
42 | 1 | 0.0020257 | 0.00050768 | 0 | 0 | 1 | 0.97605 | -0.16845 | 0.4 | 1 | 1.1 | 0.9
73 | 1 | 0.0023116 | 0.00057933 | 0 | 0 | 1 | 0.99617 | -0.026595 | 0.4 | 1 | 1.1 | 0.9
39 | 1 | 0.00079528 | 0.00019932 | 0 | 0 | 1 | 0.97668 | -0.16397 | 0.4 | 1 | 1.1 | 0.9
40 | 1 | 0.0016272 | 0.0004078 | 0 | 0 | 1 | 0.97642 | -0.16581 | 0.4 | 1 | 1.1 | 0.9
41 | 1 | 0.00051335 | 0.00012866 | 0 | 0 | 1 | 0.97688 | -0.16256 | 0.4 | 1 | 1.1 | 0.9
43 | 1 | 0.00095776 | 0.00024004 | 0 | 0 | 1 | 0.97699 | -0.16179 | 0.4 | 1 | 1.1 | 0.9
44 | 1 | 0.0019544 | 0.00048983 | 0 | 0 | 1 | 0.97731 | -0.15949 | 0.4 | 1 | 1.1 | 0.9
45 | 1 | 0.0011099 | 0.00027817 | 0 | 0 | 1 | 0.97743 | -0.15859 | 0.4 | 1 | 1.1 | 0.9
69 | 1 | 0.0011438 | 0.00028666 | 0 | 0 | 1 | 0.97808 | -0.15394 | 0.4 | 1 | 1.1 | 0.9
68 | 1 | 0.0013927 | 0.00034903 | 0 | 0 | 1 | 0.97891 | -0.14803 | 0.4 | 1 | 1.1 | 0.9
46 | 1 | 0.00054327 | 0.00013616 | 0 | 0 | 1 | 0.98367 | -0.11422 | 0.4 | 1 | 1.1 | 0.9
47 | 1 | 0.00061591 | 0.00015436 | 0 | 0 | 1 | 0.98247 | -0.12269 | 0.4 | 1 | 1.1 | 0.9
48 | 1 | 0 | 0 | 0 | 0 | 1 | 0.98405 | -0.11152 | 0.4 | 1 | 1.1 | 0.9
49 | 1 | 0.00059525 | 0.00014918 | 0 | 0 | 1 | 0.981 | -0.13314 | 0.4 | 1 | 1.1 | 0.9
50 | 1 | 0 | 0 | 0 | 0 | 1 | 0.98607 | -0.097269 | 0.4 | 1 | 1.1 | 0.9
51 | 1 | 0.0045293 | 0.0011352 | 0 | 0 | 1 | 0.98352 | -0.11532 | 0.4 | 1 | 1.1 | 0.9
55 | 1 | 0.00064073 | 0.00016058 | 0 | 0 | 1 | 0.97937 | -0.14477 | 0.4 | 1 | 1.1 | 0.9
57 | 1 | 0.0012999 | 0.0003258 | 0 | 0 | 1 | 0.98722 | -0.089163 | 0.4 | 1 | 1.1 | 0.9
56 | 1 | 0.00061805 | 0.0001549 | 0 | 0 | 1 | 0.98749 | -0.087283 | 0.4 | 1 | 1.1 | 0.9
77 | 1 | 0.001785 | 0.00044735 | 0 | 0 | 1 | 0.9722 | -0.19615 | 0.4 | 1 | 1.1 | 0.9
65 | 1 | 0.0019205 | 0.00048131 | 0 | 0 | 1 | 0.971 | -0.20483 | 0.4 | 1 | 1.1 | 0.9
61 | 1 | 0.00069668 | 0.0001746 | 0 | 0 | 1 | 0.98953 | -0.072933 | 0.4 | 1 | 1.1 | 0.9
58 | 1 | 0.0009439 | 0.00023656 | 0 | 0 | 1 | 0.98768 | -0.085911 | 0.4 | 1 | 1.1 | 0.9
59 | 1 | 0 | 0 | 0 | 0 | 1 | 0.98796 | -0.083983 | 0.4 | 1 | 1.1 | 0.9
62 | 1 | 0.00045186 | 0.00011325 | 0 | 0 | 1 | 0.98874 | -0.078482 | 0.4 | 1 | 1.1 | 0.9
76 | 1 | 0.001113 | 0.00027895 | 0 | 0 | 1 | 0.98788 | -0.084521 | 0.4 | 1 | 1.1 | 0.9
63 | 1 | 0.0024526 | 0.00061467 | 0 | 0 | 1 | 0.97079 | -0.20635 | 0.4 | 1 | 1.1 | 0.9
64 | 1 | 0.0028214 | 0.00070711 | 0 | 0 | 1 | 0.97078 | -0.20637 | 0.4 | 1 | 1.1 | 0.9
66 | 1 | 0.0014418 | 0.00036134 | 0 | 0 | 1 | 0.97072 | -0.2068 | 0.4 | 1 | 1.1 | 0.9

## generator_data
GEN_BUS | PG | QG | QMAX | QMIN | VG | MBASE | GEN_STATUS | PMAX | PMIN
4 | 0.2194 | 0.055372 | 10 | -10 | 1 | 100 | 1 | 10 | 0

## branch_data
F_BUS | T_BUS | BR_R | BR_X | BR_B | RATE_A | RATE_B | RATE_C | TAP | SHIFT | BR_STATUS | ANGMIN | ANGMAX | P_in | Q_in | P_out | Q_out
1 | 2 | 0.84561 | 0.32524 | 2.5601e-09 | 0 | 0 | 0 | 0 | 0 | 1 | -90 | 90 | -0.079396 | -0.019987 | 0.079453 | 0.020009
1 | 3 | 1.3837 | 0.5322 | 4.1892e-09 | 0 | 0 | 0 | 0 | 0 | 1 | -90 | 90 | 0.063975 | 0.016122 | -0.063914 | -0.016099
2 | 4 | 0.47956 | 0.18445 | 1.4519e-09 | 0 | 0 | 0 | 0 | 0 | 1 | -90 | 90 | -0.21757 | -0.054881 | 0.21781 | 0.054974
2 | 6 | 4.0935 | 1.5744 | 1.2393e-08 | 0 | 0 | 0 | 0 | 0 | 1 | -90 | 90 | 0.13812 | 0.034873 | -0.13728 | -0.034554
3 | 8 | 0.86814 | 0.3339 | 2.6283e-09 | 0 | 0 | 0 | 0 | 0 | 1 | -90 | 90 | 0.062264 | 0.015686 | -0.062228 | -0.015672
3 | 9 | 2.8528 | 1.0972 | 2.879e-09 | 0 | 0 | 0 | 0 | 0 | 1 | -90 | 90 | 0.0016503 | 0.00041332 | -0.0016502 | -0.00041358
6 | 25 | 2.0138 | 0.77455 | 6.097e-09 | 0 | 0 | 0 | 0 | 0 | 1 | -90 | 90 | 0.13728 | 0.034554 | -0.13687 | -0.034397
8 | 30 | 2.2094 | 0.84977 | 6.689e-09 | 0 | 0 | 0 | 0 | 0 | 1 | -90 | 90 | 0.056453 | 0.014228 | -0.056378 | -0.014199
8 | 37 | 0.67704 | 0.2604 | 6.8325e-10 | 0 | 0 | 0 | 0 | 0 | 1 | -90 | 90 | 0.0033659 | 0.00084178 | -0.0033658 | -0.00084181
8 | 75 | 4.5697 | 1.7576 | 4.6117e-09 | 0 | 0 | 0 | 0 | 0 | 1 | -90 | 90 | 0.0024091 | 0.00060293 | -0.0024088 | -0.00060328
25 | 26 | 0.57155 | 0.21983 | 1.1536e-09 | 0 | 0 | 0 | 0 | 0 | 1 | -90 | 90 | 0.11315 | 0.028452 | -0.11307 | -0.028421
30 | 29 | 1.0313 | 0.39664 | 3.1222e-09 | 0 | 0 | 0 | 0 | 0 | 1 | -90 | 90 | 0.056378 | 0.014199 | -0.056343 | -0.014186
37 | 38 | 4.7414 | 1.8236 | 4.7849e-09 | 0 | 0 | 0 | 0 | 0 | 1 | -90 | 90 | 0.0010535 | 0.00026356 | -0.0010534 | -0.00026402
37 | 36 | 13.3795 | 5.1459 | 1.3502e-08 | 0 | 0 | 0 | 0 | 0 | 1 | -90 | 90 | 0.0023123 | 0.00057825 | -0.0023116 | -0.00057929
75 | 74 | 4.2869 | 1.6488 | 4.3263e-09 | 0 | 0 | 0 | 0 | 0 | 1 | -90 | 90 | 0.00099558 | 0.00024909 | -0.00099553 | -0.0002495
26 | 27 | 2.8041 | 1.0785 | 2.8298e-09 | 0 | 0 | 0 | 0 | 0 | 1 | -90 | 90 | 0.0107 | 0.0026818 | -0.010696 | -0.0026808
26 | 22 | 1.7916 | 0.68908 | 1.8081e-09 | 0 | 0 | 0 | 0 | 0 | 1 | -90 | 90 | 0.10237 | 0.025739 | -0.10217 | -0.025661
28 | 27 | 0.28825 | 0.11087 | 2.909e-10 | 0 | 0 | 0 | 0 | 0 | 1 | -90 | 90 | -0.010696 | -0.0026807 | 0.010696 | 0.0026808
29 | 13 | 3.1036 | 1.1937 | 9.3964e-09 | 0 | 0 | 0 | 0 | 0 | 1 | -90 | 90 | 0.051329 | 0.01293 | -0.051241 | -0.012897
36 | 73 | 0.44093 | 0.16959 | 4.4498e-10 | 0 | 0 | 0 | 0 | 0 | 1 | -90 | 90 | 0.0023116 | 0.00057929 | -0.0023116 | -0.00057933
10 | 11 | 2.6429 | 1.0165 | 2.6672e-09 | 0 | 0 | 0 | 0 | 0 | 1 | -90 | 90 | -0.0049963 | -0.0012522 | 0.004997 | 0.0012522
11 | 12 | 3.4722 | 1.3355 | 3.504e-09 | 0 | 0 | 0 | 0 | 0 | 1 | -90 | 90 | 0.0015925 | 0.0003979 | -0.0015924 | -0.00039821
11 | 13 | 10.7797 | 4.146 | 1.0879e-08 | 0 | 0 | 0 | 0 | 0 | 1 | -90 | 90 | -0.0065895 | -0.0016501 | 0.0065946 | 0.001651
12 | 78 | 9.2409 | 3.5542 | 9.3257e-09 | 0 | 0 | 0 | 0 | 0 | 1 | -90 | 90 | 0.0015924 | 0.00039821 | -0.0015922 | -0.00039903
13 | 32 | 6.296 | 2.4215 | 6.3538e-09 | 0 | 0 | 0 | 0 | 0 | 1 | -90 | 90 | 0.0023848 | 0.00059694 | -0.0023845 | -0.00059742
13 | 33 | 2.9666 | 1.141 | 8.9813e-09 | 0 | 0 | 0 | 0 | 0 | 1 | -90 | 90 | 0.042262 | 0.010649 | -0.042204 | -0.010628
32 | 34 | 1.9639 | 0.75535 | 1.9819e-09 | 0 | 0 | 0 | 0 | 0 | 1 | -90 | 90 | 0.0023845 | 0.00059742 | -0.0023843 | -0.00059757
33 | 54 | 1.9557 | 0.7522 | 5.921e-09 | 0 | 0 | 0 | 0 | 0 | 1 | -90 | 90 | 0.03813 | 0.0096083 | -0.038099 | -0.009597
33 | 71 | 23.2225 | 8.9317 | 2.3436e-08 | 0 | 0 | 0 | 0 | 0 | 1 | -90 | 90 | 0.0040744 | 0.0010194 | -0.0040703 | -0.0010201
54 | 60 | 0.4727 | 0.18181 | 1.4311e-09 | 0 | 0 | 0 | 0 | 0 | 1 | -90 | 90 | 0.038099 | 0.009597 | -0.038092 | -0.0095943
14 | 15 | 2.3454 | 0.90209 | 2.3669e-09 | 0 | 0 | 0 | 0 | 0 | 1 | -90 | 90 | 0.010572 | 0.0026497 | -0.010569 | -0.0026488
14 | 16 | 3.8213 | 1.4697 | 3.8564e-09 | 0 | 0 | 0 | 0 | 0 | 1 | -90 | 90 | -0.020785 | -0.0052094 | 0.020803 | 0.0052161
16 | 17 | 12.1344 | 4.6671 | 1.2246e-08 | 0 | 0 | 0 | 0 | 0 | 1 | -90 | 90 | -0.020803 | -0.0052161 | 0.020861 | 0.0052372
17 | 20 | 1.6628 | 0.63955 | 1.6781e-09 | 0 | 0 | 0 | 0 | 0 | 1 | -90 | 90 | -0.039784 | -0.0099807 | 0.039813 | 0.0099917
17 | 23 | 2.5836 | 0.99369 | 2.6073e-09 | 0 | 0 | 0 | 0 | 0 | 1 | -90 | 90 | 0.018923 | 0.0047436 | -0.018912 | -0.0047399
20 | 22 | 2.283 | 0.87808 | 2.304e-09 | 0 | 0 | 0 | 0 | 0 | 1 | -90 | 90 | -0.096245 | -0.024146 | 0.096477 | 0.024235
20 | 18 | 2.1469 | 0.82574 | 2.1666e-09 | 0 | 0 | 0 | 0 | 0 | 1 | -90 | 90 | 0.056432 | 0.014154 | -0.056357 | -0.014126
18 | 19 | 0.44055 | 0.16944 | 4.4459e-10 | 0 | 0 | 0 | 0 | 0 | 1 | -90 | 90 | 0.041854 | 0.010491 | -0.041845 | -0.010487
19 | 21 | 2.3309 | 0.89648 | 2.3522e-09 | 0 | 0 | 0 | 0 | 0 | 1 | -90 | 90 | 0.0064127 | 0.0016071 | -0.0064116 | -0.0016069
31 | 53 | 20.607 | 7.9258 | 2.0796e-08 | 0 | 0 | 0 | 0 | 0 | 1 | -90 | 90 | 0.011989 | 0.0030054 | -0.011955 | -0.0029947
31 | 52 | 2.9841 | 1.1477 | 3.0115e-09 | 0 | 0 | 0 | 0 | 0 | 1 | -90 | 90 | -0.011989 | -0.0030054 | 0.011993 | 0.003007
53 | 70 | 3.9368 | 1.5142 | 3.973e-09 | 0 | 0 | 0 | 0 | 0 | 1 | -90 | 90 | 0.0017857 | 0.00044551 | -0.0017856 | -0.00044583
53 | 67 | 11.5028 | 4.4242 | 1.1608e-08 | 0 | 0 | 0 | 0 | 0 | 1 | -90 | 90 | 0.01017 | 0.0025492 | -0.010156 | -0.0025451
52 | 42 | 1.4559 | 0.55997 | 1.4693e-09 | 0 | 0 | 0 | 0 | 0 | 1 | -90 | 90 | -0.013293 | -0.0033328 | 0.013296 | 0.0033338
70 | 77 | 18.6533 | 7.1743 | 1.8824e-08 | 0 | 0 | 0 | 0 | 0 | 1 | -90 | 90 | 0.0017856 | 0.00044583 | -0.0017849 | -0.00044736
67 | 65 | 3.5139 | 1.3515 | 3.5462e-09 | 0 | 0 | 0 | 0 | 0 | 1 | -90 | 90 | 0.0086404 | 0.0021652 | -0.0086375 | -0.0021644
60 | 61 | 2.0248 | 0.77879 | 6.1303e-09 | 0 | 0 | 0 | 0 | 0 | 1 | -90 | 90 | 0.037268 | 0.0093878 | -0.037237 | -0.0093767
42 | 40 | 2.1439 | 0.82459 | 2.1636e-09 | 0 | 0 | 0 | 0 | 0 | 1 | -90 | 90 | -0.015322 | -0.0038414 | 0.015327 | 0.0038434
39 | 40 | 1.3469 | 0.51806 | 1.3593e-09 | 0 | 0 | 0 | 0 | 0 | 1 | -90 | 90 | 0.016959 | 0.0042527 | -0.016955 | -0.0042512
39 | 41 | 0.98785 | 0.37994 | 9.9692e-10 | 0 | 0 | 0 | 0 | 0 | 1 | -90 | 90 | -0.017754 | -0.004452 | 0.017758 | 0.0044533
41 | 43 | 0.52783 | 0.20301 | 5.3267e-10 | 0 | 0 | 0 | 0 | 0 | 1 | -90 | 90 | -0.018271 | -0.0045819 | 0.018273 | 0.0045826
43 | 44 | 1.4886 | 0.57254 | 1.5023e-09 | 0 | 0 | 0 | 0 | 0 | 1 | -90 | 90 | -0.019231 | -0.0048227 | 0.019237 | 0.0048249
44 | 45 | 0.52962 | 0.2037 | 5.3448e-10 | 0 | 0 | 0 | 0 | 0 | 1 | -90 | 90 | -0.021191 | -0.0053147 | 0.021194 | 0.0053157
45 | 69 | 2.5944 | 0.99786 | 2.6182e-09 | 0 | 0 | 0 | 0 | 0 | 1 | -90 | 90 | -0.022304 | -0.0055939 | 0.022318 | 0.0055991
69 | 68 | 3.1506 | 1.2118 | 3.1795e-09 | 0 | 0 | 0 | 0 | 0 | 1 | -90 | 90 | -0.023462 | -0.0058858 | 0.023481 | 0.0058929
68 | 55 | 1.6387 | 0.63026 | 1.6537e-09 | 0 | 0 | 0 | 0 | 0 | 1 | -90 | 90 | -0.024874 | -0.0062419 | 0.024885 | 0.0062461
46 | 47 | 3.9967 | 1.5372 | 4.0334e-09 | 0 | 0 | 0 | 0 | 0 | 1 | -90 | 90 | 0.026848 | 0.0067514 | -0.026816 | -0.0067396
46 | 48 | 1.2501 | 0.48079 | 1.2615e-09 | 0 | 0 | 0 | 0 | 0 | 1 | -90 | 90 | -0.027391 | -0.0068876 | 0.027402 | 0.0068914
47 | 49 | 5.0352 | 1.9366 | 5.0814e-09 | 0 | 0 | 0 | 0 | 0 | 1 | -90 | 90 | 0.0262 | 0.0065853 | -0.026162 | -0.0065711
48 | 50 | 5.6712 | 2.1812 | 5.7233e-09 | 0 | 0 | 0 | 0 | 0 | 1 | -90 | 90 | -0.031933 | -0.0080264 | 0.031997 | 0.0080503
48 | 51 | 10.5762 | 4.0678 | 1.0673e-08 | 0 | 0 | 0 | 0 | 0 | 1 | -90 | 90 | 0.0045317 | 0.001135 | -0.0045293 | -0.0011352
49 | 55 | 5.7176 | 2.1991 | 5.7701e-09 | 0 | 0 | 0 | 0 | 0 | 1 | -90 | 90 | 0.025567 | 0.006422 | -0.025526 | -0.0064066
50 | 57 | 3.2356 | 1.2445 | 3.2653e-09 | 0 | 0 | 0 | 0 | 0 | 1 | -90 | 90 | -0.031997 | -0.0080503 | 0.032033 | 0.0080639
57 | 56 | 0.72179 | 0.27761 | 2.1852e-09 | 0 | 0 | 0 | 0 | 0 | 1 | -90 | 90 | -0.033333 | -0.0083897 | 0.033342 | 0.0083929
56 | 58 | 0.51748 | 0.19903 | 1.5667e-09 | 0 | 0 | 0 | 0 | 0 | 1 | -90 | 90 | -0.03396 | -0.0085477 | 0.033966 | 0.0085501
65 | 63 | 2.7627 | 1.0626 | 2.7881e-09 | 0 | 0 | 0 | 0 | 0 | 1 | -90 | 90 | 0.0067171 | 0.0016831 | -0.0067156 | -0.0016828
61 | 62 | 1.953 | 0.75114 | 5.9127e-09 | 0 | 0 | 0 | 0 | 0 | 1 | -90 | 90 | 0.036541 | 0.0092021 | -0.036512 | -0.0091918
58 | 59 | 0.70769 | 0.27219 | 2.1426e-09 | 0 | 0 | 0 | 0 | 0 | 1 | -90 | 90 | -0.03491 | -0.0087867 | 0.03492 | 0.0087901
59 | 62 | 1.9579 | 0.75304 | 5.9276e-09 | 0 | 0 | 0 | 0 | 0 | 1 | -90 | 90 | -0.036033 | -0.0090684 | 0.03606 | 0.0090785
59 | 76 | 6.1262 | 2.3562 | 6.1824e-09 | 0 | 0 | 0 | 0 | 0 | 1 | -90 | 90 | 0.0011131 | 0.00027838 | -0.001113 | -0.00027895
63 | 64 | 0.05821 | 0.022389 | 5.8745e-11 | 0 | 0 | 0 | 0 | 0 | 1 | -90 | 90 | 0.0042631 | 0.0010681 | -0.0042631 | -0.0010681
64 | 66 | 3.6778 | 1.4145 | 3.7115e-09 | 0 | 0 | 0 | 0 | 0 | 1 | -90 | 90 | 0.0014418 | 0.00036102 | -0.0014417 | -0.00036134