## bus_data
BUS_I | BUS_TYPE | Pd | Qd | Gs | Bs | area | Vm | Va | baseKV | zone | Vmax | Vmin
1 | 1 | 0.01094 | 0.0027418 | 0 | 0 | 1 | 0.99499 | -0.035076 | 0.4 | 1 | 1.1 | 0.9
2 | 1 | 0.0030006 | 0.00075203 | 0 | 0 | 1 | 0.99536 | -0.032457 | 0.4 | 1 | 1.1 | 0.9
3 | 1 | 0 | 0 | 0 | 0 | 1 | 0.99497 | -0.035258 | 0.4 | 1 | 1.1 | 0.9
4 | 1 | 0 | 0 | 0 | 0 | 1 | 0.99594 | -0.028426 | 0.4 | 1 | 1.1 | 0.9
5 | 1 | 0 | 0 | 0 | 0 | 1 | 0.99474 | -0.036851 | 0.4 | 1 | 1.1 | 0.9
15 | 1 | 0.0020113 | 0.00050408 | 0 | 0 | 1 | 0.99621 | -0.026488 | 0.4 | 1 | 1.1 | 0.9
16 | 1 | 0.0060645 | 0.0015199 | 0 | 0 | 1 | 0.9946 | -0.037833 | 0.4 | 1 | 1.1 | 0.9
29 | 1 | 0.0028743 | 0.00072037 | 0 | 0 | 1 | 0.99643 | -0.024996 | 0.4 | 1 | 1.1 | 0.9
6 | 1 | 0.071754 | 0.017983 | 0 | 0 | 1 | 0.99929 | -0.0049502 | 0.4 | 1 | 1.1 | 0.9
7 | 1 | 0.0090508 | 0.0022683 | 0 | 0 | 1 | 0.99903 | -0.0067745 | 0.4 | 1 | 1.1 | 0.9
8 | 3 | 0.0080763 | 0.0020241 | 0 | 0 | 1 | 1 | 0 | 0.4 | 1 | 1.1 | 0.9
9 | 1 | 0.021268 | 0.0053303 | 0 | 0 | 1 | 0.99845 | -0.010879 | 0.4 | 1 | 1.1 | 0.9
10 | 1 | 0 | 0 | 0 | 0 | 1 | 0.99791 | -0.014608 | 0.4 | 1 | 1.1 | 0.9
11 | 1 | 0.015056 | 0.0037735 | 0 | 0 | 1 | 0.99817 | -0.012819 | 0.4 | 1 | 1.1 | 0.9
24 | 1 | 0 | 0 | 0 | 0 | 1 | 0.99686 | -0.021923 | 0.4 | 1 | 1.1 | 0.9
18 | 1 | 0 | 0 | 0 | 0 | 1 | 0.99581 | -0.029325 | 0.4 | 1 | 1.1 | 0.9
26 | 1 | 0.0013292 | 0.00033314 | 0 | 0 | 1 | 0.9966 | -0.023752 | 0.4 | 1 | 1.1 | 0.9
25 | 1 | 0.0030418 | 0.00076236 | 0 | 0 | 1 | 0.99664 | -0.02353 | 0.4 | 1 | 1.1 | 0.9
21 | 1 | 0 | 0 | 0 | 0 | 1 | 0.99642 | -0.025058 | 0.4 | 1 | 1.1 | 0.9
27 | 1 | 0.0030468 | 0.0007636 | 0 | 0 | 1 | 0.99627 | -0.026084 | 0.4 | 1 | 1.1 | 0.9
20 | 1 | 0 | 0 | 0 | 0 | 1 | 0.99359 | -0.044884 | 0.4 | 1 | 1.1 | 0.9
17 | 1 | 0.01577 | 0.0039524 | 0 | 0 | 1 | 0.99489 | -0.035771 | 0.4 | 1 | 1.1 | 0.9
12 | 1 | 0.0033656 | 0.00084351 | 0 | 0 | 1 | 0.99609 | -0.027353 | 0.4 | 1 | 1.1 | 0.9
13 | 1 | 0 | 0 | 0 | 0 | 1 | 0.99615 | -0.026919 | 0.4 | 1 | 1.1 | 0.9
14 | 1 | 0.0036916 | 0.00092519 | 0 | 0 | 1 | 0.99625 | -0.026251 | 0.4 | 1 | 1.1 | 0.9
28 | 1 | 0 | 0 | 0 | 0 | 1 | 0.99319 | -0.047704 | 0.4 | 1 | 1.1 | 0.9
23 | 1 | 0.015339 | 0.0038443 | 0 | 0 | 1 | 0.99298 | -0.049198 | 0.4 | 1 | 1.1 | 0.9
30 | 1 | 0.010567 | 0.0026484 | 0 | 0 | 1 | 0.99304 | -0.048802 | 0.4 | 1 | 1.1 | 0.9
22 | 1 | 0.010215 | 0.0025602 | 0 | 0 | 1 | 0.99291 | -0.049691 | 0.4 | 1 | 1.1 | 0.9

## generator_data
GEN_BUS | PG | QG | QMAX | QMIN | VG | MBASE | GEN_STATUS | PMAX | PMIN
8 | 0.21707 | 0.05448 | 10 | -10 | 1 | 100 | 1 | 10 | 0

## branch_data
F_BUS | T_BUS | BR_R | BR_X | BR_B | RATE_A | RATE_B | RATE_C | TAP | SHIFT | BR_STATUS | ANGMIN | ANGMAX | P_in | Q_in | P_out | Q_out
1 | 2 | 1.9862 | 0.76394 | 2.0045e-09 | 0 | 0 | 0 | 0 | 0 | 1 | -90 | 90 | -0.017007 | -0.004262 | 0.017013 | 0.0042642
1 | 3 | 0.38733 | 0.14897 | 3.9089e-10 | 0 | 0 | 0 | 0 | 0 | 1 | -90 | 90 | 0.0060668 | 0.0015202 | -0.0060666 | -0.0015202
2 | 4 | 2.601 | 1.0004 | 2.6249e-09 | 0 | 0 | 0 | 0 | 0 | 1 | -90 | 90 | -0.020014 | -0.0050162 | 0.020025 | 0.0050203
3 | 5 | 3.3845 | 1.3017 | 3.4156e-09 | 0 | 0 | 0 | 0 | 0 | 1 | -90 | 90 | 0.0060666 | 0.0015202 | -0.0060653 | -0.00152
4 | 15 | 1.2516 | 0.48137 | 1.263e-09 | 0 | 0 | 0 | 0 | 0 | 1 | -90 | 90 | -0.020025 | -0.0050203 | 0.02003 | 0.0050222
5 | 16 | 2.086 | 0.8023 | 2.1051e-09 | 0 | 0 | 0 | 0 | 0 | 1 | -90 | 90 | 0.0060653 | 0.00152 | -0.0060645 | -0.0015199
15 | 29 | 0.87567 | 0.3368 | 8.8371e-10 | 0 | 0 | 0 | 0 | 0 | 1 | -90 | 90 | -0.022041 | -0.0055263 | 0.022046 | 0.005528
29 | 26 | 0.64631 | 0.24858 | 6.5224e-10 | 0 | 0 | 0 | 0 | 0 | 1 | -90 | 90 | -0.02492 | -0.0062483 | 0.024925 | 0.0062499
6 | 7 | 0.52277 | 0.20106 | 5.2756e-10 | 0 | 0 | 0 | 0 | 0 | 1 | -90 | 90 | 0.045412 | 0.011386 | -0.0454 | -0.011381
6 | 8 | 0.55009 | 0.21157 | 1.1103e-09 | 0 | 0 | 0 | 0 | 0 | 1 | -90 | 90 | -0.11717 | -0.029369 | 0.11725 | 0.0294
7 | 9 | 1.4682 | 0.56468 | 1.4816e-09 | 0 | 0 | 0 | 0 | 0 | 1 | -90 | 90 | 0.036349 | 0.009113 | -0.036329 | -0.0091052
8 | 10 | 2.0799 | 0.79995 | 2.099e-09 | 0 | 0 | 0 | 0 | 0 | 1 | -90 | 90 | 0.091752 | 0.023056 | -0.091566 | -0.022985
9 | 11 | 1.6721 | 0.64313 | 1.6875e-09 | 0 | 0 | 0 | 0 | 0 | 1 | -90 | 90 | 0.01506 | 0.0037749 | -0.015056 | -0.0037735
10 | 24 | 2.4067 | 0.92565 | 2.4288e-09 | 0 | 0 | 0 | 0 | 0 | 1 | -90 | 90 | 0.039454 | 0.0098971 | -0.039414 | -0.009882
10 | 18 | 3.6698 | 1.4115 | 3.7035e-09 | 0 | 0 | 0 | 0 | 0 | 1 | -90 | 90 | 0.052112 | 0.013088 | -0.052006 | -0.013047
24 | 26 | 0.90222 | 0.34701 | 9.105e-10 | 0 | 0 | 0 | 0 | 0 | 1 | -90 | 90 | 0.026261 | 0.0065855 | -0.026254 | -0.0065831
24 | 25 | 1.5815 | 0.60828 | 1.5961e-09 | 0 | 0 | 0 | 0 | 0 | 1 | -90 | 90 | 0.013153 | 0.0032965 | -0.01315 | -0.0032955
18 | 20 | 5.5501 | 2.1347 | 5.601e-09 | 0 | 0 | 0 | 0 | 0 | 1 | -90 | 90 | 0.036222 | 0.00909 | -0.036143 | -0.0090606
18 | 17 | 5.274 | 2.0284 | 5.3224e-09 | 0 | 0 | 0 | 0 | 0 | 1 | -90 | 90 | 0.015784 | 0.0039573 | -0.01577 | -0.0039524
25 | 21 | 1.954 | 0.75155 | 1.972e-09 | 0 | 0 | 0 | 0 | 0 | 1 | -90 | 90 | 0.010108 | 0.0025332 | -0.010106 | -0.0025325
21 | 27 | 1.3134 | 0.50516 | 1.3255e-09 | 0 | 0 | 0 | 0 | 0 | 1 | -90 | 90 | 0.010106 | 0.0025325 | -0.010105 | -0.0025321
27 | 14 | 0.30538 | 0.11745 | 3.0818e-10 | 0 | 0 | 0 | 0 | 0 | 1 | -90 | 90 | 0.0070579 | 0.0017685 | -0.0070577 | -0.0017685
20 | 28 | 3.4297 | 1.3191 | 3.4611e-09 | 0 | 0 | 0 | 0 | 0 | 1 | -90 | 90 | 0.010573 | 0.0026501 | -0.010569 | -0.0026489
20 | 23 | 2.1698 | 0.83454 | 2.1897e-09 | 0 | 0 | 0 | 0 | 0 | 1 | -90 | 90 | 0.02557 | 0.0064104 | -0.025555 | -0.0064048
12 | 13 | 1.6649 | 0.64035 | 1.6802e-09 | 0 | 0 | 0 | 0 | 0 | 1 | -90 | 90 | -0.0033656 | -0.00084351 | 0.0033658 | 0.00084342
13 | 14 | 2.5639 | 0.98612 | 2.5874e-09 | 0 | 0 | 0 | 0 | 0 | 1 | -90 | 90 | -0.0033658 | -0.00084342 | 0.0033661 | 0.00084328
28 | 30 | 1.3348 | 0.5134 | 1.3471e-09 | 0 | 0 | 0 | 0 | 0 | 1 | -90 | 90 | 0.010569 | 0.0026489 | -0.010567 | -0.0026484
23 | 22 | 0.61965 | 0.23833 | 6.2533e-10 | 0 | 0 | 0 | 0 | 0 | 1 | -90 | 90 | 0.010216 | 0.0025605 | -0.010215 | -0.0025602