## bus_data
BUS_I | BUS_TYPE | Pd | Qd | Gs | Bs | area | Vm | Va | baseKV | zone | Vmax | Vmin
1 | 1 | 0.0017335 | 0.00043446 | 0 | 0 | 1 | 0.981 | -0.13312 | 0.4 | 1 | 1.1 | 0.9
2 | 1 | 0.0033428 | 0.00083778 | 0 | 0 | 1 | 0.98105 | -0.13276 | 0.4 | 1 | 1.1 | 0.9
3 | 1 | 0.0016077 | 0.00040293 | 0 | 0 | 1 | 0.98113 | -0.1322 | 0.4 | 1 | 1.1 | 0.9
4 | 1 | 0.0013913 | 0.00034868 | 0 | 0 | 1 | 0.98115 | -0.13204 | 0.4 | 1 | 1.1 | 0.9
5 | 1 | 0 | 0 | 0 | 0 | 1 | 0.98156 | -0.12909 | 0.4 | 1 | 1.1 | 0.9
20 | 1 | 0.0031701 | 0.00079451 | 0 | 0 | 1 | 0.98228 | -0.12396 | 0.4 | 1 | 1.1 | 0.9
22 | 1 | 0.0021831 | 0.00054713 | 0 | 0 | 1 | 0.98113 | -0.13218 | 0.4 | 1 | 1.1 | 0.9
18 | 1 | 0.0041064 | 0.0010292 | 0 | 0 | 1 | 0.98288 | -0.11974 | 0.4 | 1 | 1.1 | 0.9
21 | 1 | 0.0043742 | 0.0010963 | 0 | 0 | 1 | 0.98 | -0.14023 | 0.4 | 1 | 1.1 | 0.9
6 | 1 | 0.0070469 | 0.0017661 | 0 | 0 | 1 | 0.98367 | -0.11416 | 0.4 | 1 | 1.1 | 0.9
7 | 1 | 0 | 0 | 0 | 0 | 1 | 0.984 | -0.11181 | 0.4 | 1 | 1.1 | 0.9
8 | 1 | 0 | 0 | 0 | 0 | 1 | 0.98481 | -0.10608 | 0.4 | 1 | 1.1 | 0.9
42 | 1 | 0.0075458 | 0.0018912 | 0 | 0 | 1 | 0.98529 | -0.10266 | 0.4 | 1 | 1.1 | 0.9
19 | 1 | 0.0029908 | 0.00074956 | 0 | 0 | 1 | 0.98296 | -0.11916 | 0.4 | 1 | 1.1 | 0.9
41 | 1 | 0 | 0 | 0 | 0 | 1 | 0.98679 | -0.092056 | 0.4 | 1 | 1.1 | 0.9
10 | 1 | 0.0049174 | 0.0012324 | 0 | 0 | 1 | 0.98545 | -0.10159 | 0.4 | 1 | 1.1 | 0.9
11 | 1 | 0.0073417 | 0.00184 | 0 | 0 | 1 | 0.98573 | -0.099585 | 0.4 | 1 | 1.1 | 0.9
13 | 1 | 0 | 0 | 0 | 0 | 1 | 0.98604 | -0.09737 | 0.4 | 1 | 1.1 | 0.9
14 | 1 | 0.0071563 | 0.0017935 | 0 | 0 | 1 | 0.98632 | -0.095386 | 0.4 | 1 | 1.1 | 0.9
36 | 1 | 0 | 0 | 0 | 0 | 1 | 0.99715 | -0.01972 | 0.4 | 1 | 1.1 | 0.9
15 | 1 | 0.018836 | 0.0047207 | 0 | 0 | 1 | 0.99788 | -0.014864 | 0.4 | 1 | 1.1 | 0.9
16 | 1 | 0.0044914 | 0.0011257 | 0 | 0 | 1 | 0.99962 | -0.0026331 | 0.4 | 1 | 1.1 | 0.9
17 | 3 | 0.0020976 | 0.0005257 | 0 | 0 | 1 | 1 | 0 | 0.4 | 1 | 1.1 | 0.9
38 | 1 | 0.0023928 | 0.0005997 | 0 | 0 | 1 | 0.99656 | -0.0238 | 0.4 | 1 | 1.1 | 0.9
23 | 1 | 0.0050774 | 0.0012725 | 0 | 0 | 1 | 0.97961 | -0.14303 | 0.4 | 1 | 1.1 | 0.9
24 | 1 | 0.0035624 | 0.00089283 | 0 | 0 | 1 | 0.9786 | -0.1502 | 0.4 | 1 | 1.1 | 0.9
26 | 1 | 0 | 0 | 0 | 0 | 1 | 0.97662 | -0.16439 | 0.4 | 1 | 1.1 | 0.9
27 | 1 | 0 | 0 | 0 | 0 | 1 | 0.9765 | -0.16525 | 0.4 | 1 | 1.1 | 0.9
28 | 1 | 0.0037566 | 0.0009415 | 0 | 0 | 1 | 0.97654 | -0.16496 | 0.4 | 1 | 1.1 | 0.9
25 | 1 | 0.0055378 | 0.0013879 | 0 | 0 | 1 | 0.97638 | -0.16608 | 0.4 | 1 | 1.1 | 0.9
43 | 1 | 0.0043367 | 0.0010869 | 0 | 0 | 1 | 0.97635 | -0.1663 | 0.4 | 1 | 1.1 | 0.9
39 | 1 | 0.0079285 | 0.0019871 | 0 | 0 | 1 | 0.97586 | -0.16984 | 0.4 | 1 | 1.1 | 0.9
29 | 1 | 0 | 0 | 0 | 0 | 1 | 0.97652 | -0.16511 | 0.4 | 1 | 1.1 | 0.9
30 | 1 | 0.0013075 | 0.00032769 | 0 | 0 | 1 | 0.97644 | -0.16564 | 0.4 | 1 | 1.1 | 0.9
32 | 1 | 0.0034651 | 0.00086844 | 0 | 0 | 1 | 0.9764 | -0.16594 | 0.4 | 1 | 1.1 | 0.9
31 | 1 | 0.015092 | 0.0037825 | 0 | 0 | 1 | 0.99168 | -0.058149 | 0.4 | 1 | 1.1 | 0.9
33 | 1 | 0 | 0 | 0 | 0 | 1 | 0.9919 | -0.056574 | 0.4 | 1 | 1.1 | 0.9
34 | 1 | 0 | 0 | 0 | 0 | 1 | 0.99296 | -0.049123 | 0.4 | 1 | 1.1 | 0.9
37 | 1 | 0.010295 | 0.0025802 | 0 | 0 | 1 | 0.99443 | -0.038766 | 0.4 | 1 | 1.1 | 0.9

## generator_data
GEN_BUS | PG | QG | QMAX | QMIN | VG | MBASE | GEN_STATUS | PMAX | PMIN
17 | 0.14906 | 0.037609 | 10 | -10 | 1 | 100 | 1 | 10 | 0

## branch_data
F_BUS | T_BUS | BR_R | BR_X | BR_B | RATE_A | RATE_B | RATE_C | TAP | SHIFT | BR_STATUS | ANGMIN | ANGMAX | P_in | Q_in | P_out | Q_out
1 | 2 | 2.5739 | 0.98996 | 2.5975e-09 | 0 | 0 | 0 | 0 | 0 | 1 | -90 | 90 | -0.0017335 | -0.00043446 | 0.0017336 | 0.00043424
2 | 3 | 1.3921 | 0.53542 | 1.4049e-09 | 0 | 0 | 0 | 0 | 0 | 1 | -90 | 90 | -0.0050764 | -0.001272 | 0.0050767 | 0.001272
3 | 4 | 0.29907 | 0.11503 | 3.0181e-10 | 0 | 0 | 0 | 0 | 0 | 1 | -90 | 90 | -0.0066844 | -0.001675 | 0.0066846 | 0.001675
4 | 5 | 4.5776 | 1.7606 | 4.6196e-09 | 0 | 0 | 0 | 0 | 0 | 1 | -90 | 90 | -0.0080758 | -0.0020237 | 0.0080791 | 0.0020245
5 | 20 | 1.298 | 0.49925 | 1.31e-09 | 0 | 0 | 0 | 0 | 0 | 1 | -90 | 90 | -0.049775 | -0.012494 | 0.04981 | 0.012507
5 | 22 | 0.93334 | 0.35898 | 9.419e-10 | 0 | 0 | 0 | 0 | 0 | 1 | -90 | 90 | 0.041696 | 0.010469 | -0.041678 | -0.010462
20 | 18 | 1.0044 | 0.38632 | 1.0137e-09 | 0 | 0 | 0 | 0 | 0 | 1 | -90 | 90 | -0.052981 | -0.013302 | 0.053012 | 0.013314
22 | 21 | 2.5603 | 0.98472 | 2.5838e-09 | 0 | 0 | 0 | 0 | 0 | 1 | -90 | 90 | 0.039495 | 0.0099153 | -0.039451 | -0.0098986
18 | 19 | 0.12864 | 0.049475 | 1.2982e-10 | 0 | 0 | 0 | 0 | 0 | 1 | -90 | 90 | -0.057118 | -0.014343 | 0.057123 | 0.014345
21 | 23 | 0.99984 | 0.38455 | 1.009e-09 | 0 | 0 | 0 | 0 | 0 | 1 | -90 | 90 | 0.035077 | 0.0088024 | -0.035063 | -0.0087972
6 | 7 | 4.1928 | 1.6126 | 4.2313e-09 | 0 | 0 | 0 | 0 | 0 | 1 | -90 | 90 | -0.0070468 | -0.0017661 | 0.0070491 | 0.0017666
7 | 8 | 10.2622 | 3.947 | 1.0356e-08 | 0 | 0 | 0 | 0 | 0 | 1 | -90 | 90 | -0.0070491 | -0.0017666 | 0.0070547 | 0.0017677
8 | 42 | 0.64441 | 0.24785 | 6.5032e-10 | 0 | 0 | 0 | 0 | 0 | 1 | -90 | 90 | -0.067278 | -0.016904 | 0.06731 | 0.016916
8 | 19 | 2.7543 | 1.0593 | 2.7795e-09 | 0 | 0 | 0 | 0 | 0 | 1 | -90 | 90 | 0.060223 | 0.015136 | -0.060113 | -0.015094
42 | 41 | 1.8029 | 0.69343 | 1.8195e-09 | 0 | 0 | 0 | 0 | 0 | 1 | -90 | 90 | -0.074855 | -0.018807 | 0.074966 | 0.018849
41 | 36 | 9.8696 | 3.796 | 9.9602e-09 | 0 | 0 | 0 | 0 | 0 | 1 | -90 | 90 | -0.094399 | -0.023721 | 0.095359 | 0.024089
41 | 14 | 2.1736 | 0.83601 | 2.1936e-09 | 0 | 0 | 0 | 0 | 0 | 1 | -90 | 90 | 0.019433 | 0.0048715 | -0.019424 | -0.0048683
10 | 11 | 5.1528 | 1.9818 | 5.2001e-09 | 0 | 0 | 0 | 0 | 0 | 1 | -90 | 90 | -0.0049174 | -0.0012324 | 0.0049188 | 0.0012324
11 | 13 | 2.286 | 0.87923 | 2.307e-09 | 0 | 0 | 0 | 0 | 0 | 1 | -90 | 90 | -0.01226 | -0.0030724 | 0.012264 | 0.0030737
13 | 14 | 2.0495 | 0.78828 | 2.0683e-09 | 0 | 0 | 0 | 0 | 0 | 1 | -90 | 90 | -0.012264 | -0.0030737 | 0.012268 | 0.0030748
36 | 38 | 1.8997 | 0.73067 | 1.9172e-09 | 0 | 0 | 0 | 0 | 0 | 1 | -90 | 90 | 0.02789 | 0.0070018 | -0.027874 | -0.0069959
36 | 17 | 2.1039 | 0.80918 | 4.2463e-09 | 0 | 0 | 0 | 0 | 0 | 1 | -90 | 90 | -0.12325 | -0.031091 | 0.12359 | 0.031222
15 | 16 | 8.4357 | 3.2445 | 8.5131e-09 | 0 | 0 | 0 | 0 | 0 | 1 | -90 | 90 | -0.018836 | -0.0047207 | 0.018868 | 0.0047321
16 | 17 | 1.4693 | 0.56511 | 1.4828e-09 | 0 | 0 | 0 | 0 | 0 | 1 | -90 | 90 | -0.023359 | -0.0058578 | 0.023368 | 0.0058609
38 | 37 | 7.605 | 2.925 | 7.6748e-09 | 0 | 0 | 0 | 0 | 0 | 1 | -90 | 90 | 0.025481 | 0.0063962 | -0.025428 | -0.0063767
23 | 24 | 2.9934 | 1.1513 | 3.0209e-09 | 0 | 0 | 0 | 0 | 0 | 1 | -90 | 90 | 0.029986 | 0.0075247 | -0.029956 | -0.0075135
24 | 26 | 6.7073 | 2.5797 | 6.7688e-09 | 0 | 0 | 0 | 0 | 0 | 1 | -90 | 90 | 0.026393 | 0.0066207 | -0.026342 | -0.0066014
26 | 27 | 0.8671 | 0.3335 | 8.7506e-10 | 0 | 0 | 0 | 0 | 0 | 1 | -90 | 90 | 0.012272 | 0.0030756 | -0.012271 | -0.0030752
26 | 28 | 0.82231 | 0.31627 | 8.2985e-10 | 0 | 0 | 0 | 0 | 0 | 1 | -90 | 90 | 0.0085304 | 0.0021378 | -0.0085297 | -0.0021376
26 | 25 | 3.7811 | 1.4543 | 3.8158e-09 | 0 | 0 | 0 | 0 | 0 | 1 | -90 | 90 | 0.005539 | 0.001388 | -0.0055377 | -0.0013879
27 | 43 | 3.0129 | 1.1588 | 3.0405e-09 | 0 | 0 | 0 | 0 | 0 | 1 | -90 | 90 | 0.0043373 | 0.0010868 | -0.0043366 | -0.0010869
27 | 39 | 7.1822 | 2.7624 | 7.2481e-09 | 0 | 0 | 0 | 0 | 0 | 1 | -90 | 90 | 0.0079335 | 0.0019883 | -0.0079284 | -0.0019871
28 | 29 | 0.38399 | 0.14769 | 3.8751e-10 | 0 | 0 | 0 | 0 | 0 | 1 | -90 | 90 | 0.0047731 | 0.0011961 | -0.004773 | -0.0011961
29 | 30 | 1.3946 | 0.53637 | 1.4073e-09 | 0 | 0 | 0 | 0 | 0 | 1 | -90 | 90 | 0.004773 | 0.0011961 | -0.0047727 | -0.0011961
30 | 32 | 1.0605 | 0.40789 | 1.0702e-09 | 0 | 0 | 0 | 0 | 0 | 1 | -90 | 90 | 0.0034652 | 0.00086839 | -0.0034651 | -0.00086844
31 | 33 | 1.3377 | 0.5145 | 1.35e-09 | 0 | 0 | 0 | 0 | 0 | 1 | -90 | 90 | -0.015092 | -0.0037825 | 0.015096 | 0.0037836
33 | 34 | 6.3324 | 2.4355 | 6.3905e-09 | 0 | 0 | 0 | 0 | 0 | 1 | -90 | 90 | -0.015096 | -0.0037836 | 0.015111 | 0.003789
34 | 37 | 8.8212 | 3.3928 | 8.9022e-09 | 0 | 0 | 0 | 0 | 0 | 1 | -90 | 90 | -0.015111 | -0.003789 | 0.015133 | 0.0037964