## bus_data
BUS_I | BUS_TYPE | Pd | Qd | Gs | Bs | area | Vm | Va | baseKV | zone | Vmax | Vmin
1 | 1 | 0.00089739 | 0.00022491 | 0 | 0 | 1 | 0.97019 | -0.21181 | 0.4 | 1 | 1.1 | 0.9
2 | 1 | 0.0025612 | 0.00064191 | 0 | 0 | 1 | 0.97013 | -0.21226 | 0.4 | 1 | 1.1 | 0.9
25 | 1 | 0.0035049 | 0.00087841 | 0 | 0 | 1 | 0.97197 | -0.19882 | 0.4 | 1 | 1.1 | 0.9
26 | 1 | 0 | 0 | 0 | 0 | 1 | 0.9721 | -0.19788 | 0.4 | 1 | 1.1 | 0.9
21 | 1 | 0.00079733 | 0.00019983 | 0 | 0 | 1 | 0.98165 | -0.12911 | 0.4 | 1 | 1.1 | 0.9
23 | 1 | 0 | 0 | 0 | 0 | 1 | 0.97721 | -0.16097 | 0.4 | 1 | 1.1 | 0.9
20 | 1 | 0 | 0 | 0 | 0 | 1 | 0.98251 | -0.12299 | 0.4 | 1 | 1.1 | 0.9
3 | 1 | 0.002799 | 0.00070149 | 0 | 0 | 1 | 0.9821 | -0.12582 | 0.4 | 1 | 1.1 | 0.9
4 | 1 | 0.0024007 | 0.00060167 | 0 | 0 | 1 | 0.98178 | -0.12809 | 0.4 | 1 | 1.1 | 0.9
5 | 1 | 0.00034592 | 8.6695e-05 | 0 | 0 | 1 | 0.98213 | -0.12555 | 0.4 | 1 | 1.1 | 0.9
6 | 1 | 0.0003204 | 8.0301e-05 | 0 | 0 | 1 | 0.9817 | -0.12862 | 0.4 | 1 | 1.1 | 0.9
7 | 1 | 0.00056728 | 0.00014217 | 0 | 0 | 1 | 0.98237 | -0.12387 | 0.4 | 1 | 1.1 | 0.9
18 | 1 | 0.0012136 | 0.00030415 | 0 | 0 | 1 | 0.98162 | -0.12919 | 0.4 | 1 | 1.1 | 0.9
8 | 1 | 0 | 0 | 0 | 0 | 1 | 0.98306 | -0.11898 | 0.4 | 1 | 1.1 | 0.9
15 | 1 | 0.0024506 | 0.00061419 | 0 | 0 | 1 | 0.98155 | -0.12972 | 0.4 | 1 | 1.1 | 0.9
9 | 1 | 0.0014716 | 0.00036882 | 0 | 0 | 1 | 0.98298 | -0.11952 | 0.4 | 1 | 1.1 | 0.9
10 | 1 | 0.0012641 | 0.00031682 | 0 | 0 | 1 | 0.98525 | -0.10341 | 0.4 | 1 | 1.1 | 0.9
16 | 1 | 0.0018793 | 0.00047099 | 0 | 0 | 1 | 0.98285 | -0.12048 | 0.4 | 1 | 1.1 | 0.9
19 | 1 | 0.00071376 | 0.00017889 | 0 | 0 | 1 | 0.98373 | -0.11427 | 0.4 | 1 | 1.1 | 0.9
115 | 1 | 0.00094158 | 0.00023598 | 0 | 0 | 1 | 0.98709 | -0.090365 | 0.4 | 1 | 1.1 | 0.9
17 | 1 | 0.002596 | 0.00065061 | 0 | 0 | 1 | 0.98315 | -0.11837 | 0.4 | 1 | 1.1 | 0.9
114 | 1 | 0 | 0 | 0 | 0 | 1 | 0.9901 | -0.069073 | 0.4 | 1 | 1.1 | 0.9
11 | 1 | 0.00083206 | 0.00020854 | 0 | 0 | 1 | 0.98132 | -0.13138 | 0.4 | 1 | 1.1 | 0.9
12 | 1 | 0.0034767 | 0.00087134 | 0 | 0 | 1 | 0.98134 | -0.13123 | 0.4 | 1 | 1.1 | 0.9
14 | 1 | 0.0013937 | 0.00034928 | 0 | 0 | 1 | 0.98141 | -0.13072 | 0.4 | 1 | 1.1 | 0.9
76 | 3 | 0.00075077 | 0.00018816 | 0 | 0 | 1 | 1 | 0 | 0.4 | 1 | 1.1 | 0.9
77 | 1 | 0.0037192 | 0.00093213 | 0 | 0 | 1 | 0.9947 | -0.036685 | 0.4 | 1 | 1.1 | 0.9
22 | 1 | 0.0020064 | 0.00050285 | 0 | 0 | 1 | 0.97414 | -0.18313 | 0.4 | 1 | 1.1 | 0.9
29 | 1 | 0 | 0 | 0 | 0 | 1 | 0.97533 | -0.17456 | 0.4 | 1 | 1.1 | 0.9
27 | 1 | 0.0054351 | 0.0013622 | 0 | 0 | 1 | 0.97216 | -0.19749 | 0.4 | 1 | 1.1 | 0.9
24 | 1 | 0.00045844 | 0.00011489 | 0 | 0 | 1 | 0.97716 | -0.16139 | 0.4 | 1 | 1.1 | 0.9
28 | 1 | 0.00060259 | 0.00015102 | 0 | 0 | 1 | 0.97611 | -0.16895 | 0.4 | 1 | 1.1 | 0.9
30 | 1 | 0.004131 | 0.0010353 | 0 | 0 | 1 | 0.99024 | -0.067818 | 0.4 | 1 | 1.1 | 0.9
31 | 1 | 0.0025026 | 0.0006272 | 0 | 0 | 1 | 0.98914 | -0.075506 | 0.4 | 1 | 1.1 | 0.9
32 | 1 | 0 | 0 | 0 | 0 | 1 | 0.99147 | -0.059222 | 0.4 | 1 | 1.1 | 0.9
33 | 1 | 0.0031946 | 0.00080064 | 0 | 0 | 1 | 0.98759 | -0.086376 | 0.4 | 1 | 1.1 | 0.9
34 | 1 | 0 | 0 | 0 | 0 | 1 | 0.99088 | -0.063351 | 0.4 | 1 | 1.1 | 0.9
35 | 1 | 0.0024779 | 0.00062102 | 0 | 0 | 1 | 0.99264 | -0.051069 | 0.4 | 1 | 1.1 | 0.9
92 | 1 | 0.0045177 | 0.0011322 | 0 | 0 | 1 | 0.98653 | -0.093811 | 0.4 | 1 | 1.1 | 0.9
39 | 1 | 0.0011536 | 0.00028912 | 0 | 0 | 1 | 0.99032 | -0.067337 | 0.4 | 1 | 1.1 | 0.9
36 | 1 | 0.0042984 | 0.0010773 | 0 | 0 | 1 | 0.99035 | -0.067094 | 0.4 | 1 | 1.1 | 0.9
108 | 1 | 0.0016448 | 0.00041223 | 0 | 0 | 1 | 0.99286 | -0.049528 | 0.4 | 1 | 1.1 | 0.9
90 | 1 | 0.0031061 | 0.00077845 | 0 | 0 | 1 | 0.98615 | -0.096509 | 0.4 | 1 | 1.1 | 0.9
110 | 1 | 0.0047762 | 0.001197 | 0 | 0 | 1 | 0.98976 | -0.071271 | 0.4 | 1 | 1.1 | 0.9
37 | 1 | 0.0026428 | 0.00066236 | 0 | 0 | 1 | 0.99031 | -0.0674 | 0.4 | 1 | 1.1 | 0.9
109 | 1 | 0 | 0 | 0 | 0 | 1 | 0.9936 | -0.04437 | 0.4 | 1 | 1.1 | 0.9
38 | 1 | 0.0018034 | 0.00045197 | 0 | 0 | 1 | 0.99014 | -0.068605 | 0.4 | 1 | 1.1 | 0.9
103 | 1 | 0.003137 | 0.0007862 | 0 | 0 | 1 | 0.98999 | -0.06969 | 0.4 | 1 | 1.1 | 0.9
101 | 1 | 0.00076592 | 0.00019196 | 0 | 0 | 1 | 0.98997 | -0.069786 | 0.4 | 1 | 1.1 | 0.9
48 | 1 | 0.006007 | 0.0015055 | 0 | 0 | 1 | 0.98944 | -0.073582 | 0.4 | 1 | 1.1 | 0.9
40 | 1 | 0.0042447 | 0.0010638 | 0 | 0 | 1 | 0.98868 | -0.078934 | 0.4 | 1 | 1.1 | 0.9
41 | 1 | 0.00086548 | 0.00021691 | 0 | 0 | 1 | 0.98867 | -0.079 | 0.4 | 1 | 1.1 | 0.9
42 | 1 | 0.0033497 | 0.00083951 | 0 | 0 | 1 | 0.98876 | -0.078385 | 0.4 | 1 | 1.1 | 0.9
44 | 1 | 0.0019465 | 0.00048784 | 0 | 0 | 1 | 0.9888 | -0.078111 | 0.4 | 1 | 1.1 | 0.9
47 | 1 | 0.0048618 | 0.0012185 | 0 | 0 | 1 | 0.98892 | -0.077208 | 0.4 | 1 | 1.1 | 0.9
45 | 1 | 0.0018904 | 0.00047378 | 0 | 0 | 1 | 0.98902 | -0.076529 | 0.4 | 1 | 1.1 | 0.9
46 | 1 | 0.0032225 | 0.00080763 | 0 | 0 | 1 | 0.98923 | -0.075014 | 0.4 | 1 | 1.1 | 0.9
49 | 1 | 0.0027365 | 0.00068584 | 0 | 0 | 1 | 0.97272 | -0.19218 | 0.4 | 1 | 1.1 | 0.9
50 | 1 | 0 | 0 | 0 | 0 | 1 | 0.97253 | -0.19357 | 0.4 | 1 | 1.1 | 0.9
51 | 1 | 0 | 0 | 0 | 0 | 1 | 0.9733 | -0.18799 | 0.4 | 1 | 1.1 | 0.9
52 | 1 | 0 | 0 | 0 | 0 | 1 | 0.97229 | -0.19529 | 0.4 | 1 | 1.1 | 0.9
53 | 1 | 0.00076414 | 0.00019151 | 0 | 0 | 1 | 0.9725 | -0.19373 | 0.4 | 1 | 1.1 | 0.9
54 | 1 | 0 | 0 | 0 | 0 | 1 | 0.97314 | -0.18912 | 0.4 | 1 | 1.1 | 0.9
55 | 1 | 0 | 0 | 0 | 0 | 1 | 0.97343 | -0.18705 | 0.4 | 1 | 1.1 | 0.9
68 | 1 | 0 | 0 | 0 | 0 | 1 | 0.97227 | -0.19542 | 0.4 | 1 | 1.1 | 0.9
66 | 1 | 0.0036484 | 0.00091438 | 0 | 0 | 1 | 0.97221 | -0.19586 | 0.4 | 1 | 1.1 | 0.9
65 | 1 | 0.00089256 | 0.0002237 | 0 | 0 | 1 | 0.97269 | -0.19241 | 0.4 | 1 | 1.1 | 0.9
63 | 1 | 0.00055479 | 0.00013904 | 0 | 0 | 1 | 0.97309 | -0.18949 | 0.4 | 1 | 1.1 | 0.9
75 | 1 | 0.0013283 | 0.00033291 | 0 | 0 | 1 | 0.97343 | -0.18708 | 0.4 | 1 | 1.1 | 0.9
73 | 1 | 0.0011999 | 0.00030072 | 0 | 0 | 1 | 0.97381 | -0.18429 | 0.4 | 1 | 1.1 | 0.9
82 | 1 | 0.0018455 | 0.00046254 | 0 | 0 | 1 | 0.97225 | -0.19552 | 0.4 | 1 | 1.1 | 0.9
81 | 1 | 0.0013773 | 0.00034519 | 0 | 0 | 1 | 0.97222 | -0.1958 | 0.4 | 1 | 1.1 | 0.9
64 | 1 | 0.0050951 | 0.001277 | 0 | 0 | 1 | 0.97239 | -0.19453 | 0.4 | 1 | 1.1 | 0.9
62 | 1 | 0.0010737 | 0.00026909 | 0 | 0 | 1 | 0.973 | -0.19013 | 0.4 | 1 | 1.1 | 0.9
71 | 1 | 0.00054726 | 0.00013716 | 0 | 0 | 1 | 0.97414 | -0.18195 | 0.4 | 1 | 1.1 | 0.9
56 | 1 | 0.0032826 | 0.0008227 | 0 | 0 | 1 | 0.98208 | -0.12526 | 0.4 | 1 | 1.1 | 0.9
57 | 1 | 0.0033209 | 0.0008323 | 0 | 0 | 1 | 0.97981 | -0.14139 | 0.4 | 1 | 1.1 | 0.9
58 | 1 | 0 | 0 | 0 | 0 | 1 | 0.98279 | -0.12023 | 0.4 | 1 | 1.1 | 0.9
59 | 1 | 0 | 0 | 0 | 0 | 1 | 0.97953 | -0.14335 | 0.4 | 1 | 1.1 | 0.9
60 | 1 | 0.0047048 | 0.0011791 | 0 | 0 | 1 | 0.98411 | -0.11089 | 0.4 | 1 | 1.1 | 0.9
91 | 1 | 0.0008421 | 0.00021105 | 0 | 0 | 1 | 0.97861 | -0.14996 | 0.4 | 1 | 1.1 | 0.9
84 | 1 | 0.0020634 | 0.00051712 | 0 | 0 | 1 | 0.97866 | -0.14956 | 0.4 | 1 | 1.1 | 0.9
89 | 1 | 0.00067254 | 0.00016856 | 0 | 0 | 1 | 0.98459 | -0.10746 | 0.4 | 1 | 1.1 | 0.9
61 | 1 | 0.0010413 | 0.00026097 | 0 | 0 | 1 | 0.97761 | -0.15712 | 0.4 | 1 | 1.1 | 0.9
98 | 1 | 0 | 0 | 0 | 0 | 1 | 0.97762 | -0.15704 | 0.4 | 1 | 1.1 | 0.9
107 | 1 | 0.0029148 | 0.00073052 | 0 | 0 | 1 | 0.97846 | -0.15104 | 0.4 | 1 | 1.1 | 0.9
83 | 1 | 0.0027876 | 0.00069864 | 0 | 0 | 1 | 0.97864 | -0.1497 | 0.4 | 1 | 1.1 | 0.9
104 | 1 | 0.0020867 | 0.00052297 | 0 | 0 | 1 | 0.9775 | -0.15788 | 0.4 | 1 | 1.1 | 0.9
96 | 1 | 0 | 0 | 0 | 0 | 1 | 0.97777 | -0.15594 | 0.4 | 1 | 1.1 | 0.9
70 | 1 | 0.0026075 | 0.00065351 | 0 | 0 | 1 | 0.97444 | -0.17977 | 0.4 | 1 | 1.1 | 0.9
72 | 1 | 0.0030272 | 0.00075868 | 0 | 0 | 1 | 0.9749 | -0.17646 | 0.4 | 1 | 1.1 | 0.9
74 | 1 | 0.0033935 | 0.00085049 | 0 | 0 | 1 | 0.9754 | -0.17288 | 0.4 | 1 | 1.1 | 0.9
86 | 1 | 0 | 0 | 0 | 0 | 1 | 0.97644 | -0.16542 | 0.4 | 1 | 1.1 | 0.9
88 | 1 | 0.0031588 | 0.00079168 | 0 | 0 | 1 | 0.97628 | -0.16662 | 0.4 | 1 | 1.1 | 0.9
85 | 1 | 0 | 0 | 0 | 0 | 1 | 0.97679 | -0.16293 | 0.4 | 1 | 1.1 | 0.9
79 | 1 | 0.0022716 | 0.00056932 | 0 | 0 | 1 | 0.99467 | -0.036867 | 0.4 | 1 | 1.1 | 0.9
93 | 1 | 0 | 0 | 0 | 0 | 1 | 0.99374 | -0.043399 | 0.4 | 1 | 1.1 | 0.9
80 | 1 | 0.0030868 | 0.00077362 | 0 | 0 | 1 | 0.97661 | -0.16426 | 0.4 | 1 | 1.1 | 0.9
87 | 1 | 0.0054359 | 0.0013624 | 0 | 0 | 1 | 0.97665 | -0.16397 | 0.4 | 1 | 1.1 | 0.9
113 | 1 | 0.00064736 | 0.00016224 | 0 | 0 | 1 | 0.99371 | -0.043593 | 0.4 | 1 | 1.1 | 0.9
111 | 1 | 0.0031452 | 0.00078826 | 0 | 0 | 1 | 0.97621 | -0.1671 | 0.4 | 1 | 1.1 | 0.9
112 | 1 | 0.0020402 | 0.00051133 | 0 | 0 | 1 | 0.97619 | -0.16726 | 0.4 | 1 | 1.1 | 0.9
106 | 1 | 0.0029004 | 0.00072691 | 0 | 0 | 1 | 0.97814 | -0.15329 | 0.4 | 1 | 1.1 | 0.9
94 | 1 | 0.0015948 | 0.0003997 | 0 | 0 | 1 | 0.97753 | -0.15768 | 0.4 | 1 | 1.1 | 0.9
95 | 1 | 0.0068196 | 0.0017091 | 0 | 0 | 1 | 0.97743 | -0.15838 | 0.4 | 1 | 1.1 | 0.9
97 | 1 | 0.0018644 | 0.00046727 | 0 | 0 | 1 | 0.97739 | -0.15867 | 0.4 | 1 | 1.1 | 0.9
99 | 1 | 0.0022341 | 0.00055992 | 0 | 0 | 1 | 0.97784 | -0.15543 | 0.4 | 1 | 1.1 | 0.9
100 | 1 | 0.0021103 | 0.0005289 | 0 | 0 | 1 | 0.98993 | -0.070126 | 0.4 | 1 | 1.1 | 0.9
102 | 1 | 0.0031095 | 0.00077931 | 0 | 0 | 1 | 0.98992 | -0.070183 | 0.4 | 1 | 1.1 | 0.9

## generator_data
GEN_BUS | PG | QG | QMAX | QMIN | VG | MBASE | GEN_STATUS | PMAX | PMIN
76 | 0.20982 | 0.053013 | 10 | -10 | 1 | 100 | 1 | 10 | 0

## branch_data
F_BUS | T_BUS | BR_R | BR_X | BR_B | RATE_A | RATE_B | RATE_C | TAP | SHIFT | BR_STATUS | ANGMIN | ANGMAX | P_in | Q_in | P_out | Q_out
1 | 2 | 2.168 | 0.83385 | 2.1879e-09 | 0 | 0 | 0 | 0 | 0 | 1 | -90 | 90 | 0.0025613 | 0.00064177 | -0.0025612 | -0.00064191
1 | 25 | 45.6592 | 17.5612 | 9.2156e-08 | 0 | 0 | 0 | 0 | 0 | 1 | -90 | 90 | -0.0034587 | -0.00086668 | 0.0034649 | 0.00086036
25 | 26 | 1.6609 | 0.6388 | 5.0283e-09 | 0 | 0 | 0 | 0 | 0 | 1 | -90 | 90 | -0.0069697 | -0.0017388 | 0.0069706 | 0.0017386
26 | 27 | 0.67489 | 0.25957 | 2.0432e-09 | 0 | 0 | 0 | 0 | 0 | 1 | -90 | 90 | -0.0069706 | -0.0017386 | 0.006971 | 0.0017386
21 | 23 | 25.449 | 9.7881 | 7.7048e-08 | 0 | 0 | 0 | 0 | 0 | 1 | -90 | 90 | 0.015611 | 0.0039046 | -0.015543 | -0.0038856
21 | 20 | 4.665 | 1.7942 | 1.4124e-08 | 0 | 0 | 0 | 0 | 0 | 1 | -90 | 90 | -0.016408 | -0.0041044 | 0.016422 | 0.0041083
23 | 24 | 11.2601 | 4.3308 | 1.1363e-08 | 0 | 0 | 0 | 0 | 0 | 1 | -90 | 90 | 0.00045846 | 0.00011382 | -0.00045843 | -0.0001149
23 | 28 | 6.5494 | 2.519 | 1.9829e-08 | 0 | 0 | 0 | 0 | 0 | 1 | -90 | 90 | 0.015084 | 0.0037718 | -0.015068 | -0.0037674
20 | 19 | 6.6593 | 2.5613 | 2.0161e-08 | 0 | 0 | 0 | 0 | 0 | 1 | -90 | 90 | -0.016422 | -0.0041083 | 0.016442 | 0.004114
3 | 4 | 2.3565 | 0.90635 | 2.3781e-09 | 0 | 0 | 0 | 0 | 0 | 1 | -90 | 90 | 0.012095 | 0.0030311 | -0.012091 | -0.0030299
3 | 5 | 0.22587 | 0.086874 | 2.2795e-10 | 0 | 0 | 0 | 0 | 0 | 1 | -90 | 90 | -0.014893 | -0.0037326 | 0.014894 | 0.0037328
4 | 6 | 0.6843 | 0.26319 | 6.9058e-10 | 0 | 0 | 0 | 0 | 0 | 1 | -90 | 90 | 0.0096901 | 0.0024282 | -0.0096894 | -0.002428
5 | 7 | 1.3871 | 0.53348 | 1.3998e-09 | 0 | 0 | 0 | 0 | 0 | 1 | -90 | 90 | -0.01524 | -0.0038195 | 0.015244 | 0.0038207
6 | 18 | 0.76959 | 0.296 | 7.7665e-10 | 0 | 0 | 0 | 0 | 0 | 1 | -90 | 90 | 0.009369 | 0.0023477 | -0.0093682 | -0.0023475
7 | 8 | 3.8936 | 1.4975 | 3.9293e-09 | 0 | 0 | 0 | 0 | 0 | 1 | -90 | 90 | -0.015811 | -0.0039629 | 0.015822 | 0.0039666
18 | 15 | 0.81249 | 0.3125 | 8.1995e-10 | 0 | 0 | 0 | 0 | 0 | 1 | -90 | 90 | 0.0081547 | 0.0020434 | -0.0081541 | -0.0020432
8 | 9 | 2.0441 | 0.78618 | 2.0628e-09 | 0 | 0 | 0 | 0 | 0 | 1 | -90 | 90 | 0.0033514 | 0.00083918 | -0.0033511 | -0.00083929
8 | 10 | 10.241 | 3.9388 | 1.0335e-08 | 0 | 0 | 0 | 0 | 0 | 1 | -90 | 90 | -0.019173 | -0.0048058 | 0.019214 | 0.0048207
15 | 14 | 2.1956 | 0.84445 | 2.2157e-09 | 0 | 0 | 0 | 0 | 0 | 1 | -90 | 90 | 0.0057035 | 0.001429 | -0.0057027 | -0.0014289
9 | 16 | 6.375 | 2.4519 | 6.4335e-09 | 0 | 0 | 0 | 0 | 0 | 1 | -90 | 90 | 0.0018795 | 0.00047046 | -0.0018792 | -0.00047099
10 | 19 | 6.914 | 2.6592 | 2.0932e-08 | 0 | 0 | 0 | 0 | 0 | 1 | -90 | 90 | 0.019783 | 0.0049515 | -0.019753 | -0.0049421
10 | 115 | 4.1045 | 1.5786 | 1.2426e-08 | 0 | 0 | 0 | 0 | 0 | 1 | -90 | 90 | -0.040261 | -0.010089 | 0.040334 | 0.010116
19 | 17 | 19.8413 | 7.6313 | 2.0023e-08 | 0 | 0 | 0 | 0 | 0 | 1 | -90 | 90 | 0.0025974 | 0.00064924 | -0.0025959 | -0.00065061
115 | 114 | 6.5741 | 2.5285 | 1.9903e-08 | 0 | 0 | 0 | 0 | 0 | 1 | -90 | 90 | -0.041276 | -0.010352 | 0.041398 | 0.010397
114 | 76 | 21.5894 | 8.3036 | 6.5363e-08 | 0 | 0 | 0 | 0 | 0 | 1 | -90 | 90 | -0.041398 | -0.010397 | 0.041799 | 0.010545
11 | 12 | 2.2395 | 0.86134 | 2.26e-09 | 0 | 0 | 0 | 0 | 0 | 1 | -90 | 90 | -0.00083206 | -0.00020854 | 0.00083207 | 0.00020832
12 | 14 | 1.4754 | 0.56747 | 1.489e-09 | 0 | 0 | 0 | 0 | 0 | 1 | -90 | 90 | -0.0043087 | -0.0010797 | 0.004309 | 0.0010796
76 | 77 | 2.8879 | 1.1107 | 8.7433e-09 | 0 | 0 | 0 | 0 | 0 | 1 | -90 | 90 | 0.16727 | 0.042281 | -0.16641 | -0.041951
77 | 79 | 0.014627 | 0.0056259 | 4.4285e-11 | 0 | 0 | 0 | 0 | 0 | 1 | -90 | 90 | 0.16269 | 0.041019 | -0.16269 | -0.041017
22 | 29 | 7.3096 | 2.8114 | 2.213e-08 | 0 | 0 | 0 | 0 | 0 | 1 | -90 | 90 | -0.014437 | -0.003609 | 0.014454 | 0.0036134
22 | 27 | 14.1902 | 5.4578 | 4.2961e-08 | 0 | 0 | 0 | 0 | 0 | 1 | -90 | 90 | 0.012431 | 0.0031061 | -0.012406 | -0.0031008
29 | 28 | 4.7852 | 1.8405 | 1.4487e-08 | 0 | 0 | 0 | 0 | 0 | 1 | -90 | 90 | -0.014454 | -0.0036134 | 0.014465 | 0.0036163
30 | 31 | 0.98598 | 0.37922 | 9.9503e-10 | 0 | 0 | 0 | 0 | 0 | 1 | -90 | 90 | 0.10061 | 0.025367 | -0.1005 | -0.025325
30 | 32 | 1.061 | 0.40807 | 2.1414e-09 | 0 | 0 | 0 | 0 | 0 | 1 | -90 | 90 | -0.10474 | -0.026402 | 0.10487 | 0.02645
31 | 33 | 1.4261 | 0.54851 | 1.4392e-09 | 0 | 0 | 0 | 0 | 0 | 1 | -90 | 90 | 0.098 | 0.024698 | -0.097851 | -0.024641
32 | 34 | 1.0525 | 0.4048 | 1.0621e-09 | 0 | 0 | 0 | 0 | 0 | 1 | -90 | 90 | 0.050282 | 0.012613 | -0.050253 | -0.012602
32 | 35 | 0.67954 | 0.26136 | 1.3715e-09 | 0 | 0 | 0 | 0 | 0 | 1 | -90 | 90 | -0.15515 | -0.039063 | 0.15533 | 0.039131
33 | 92 | 1.0062 | 0.387 | 1.0154e-09 | 0 | 0 | 0 | 0 | 0 | 1 | -90 | 90 | 0.094656 | 0.02384 | -0.094558 | -0.023802
34 | 39 | 1.5762 | 0.60624 | 1.5907e-09 | 0 | 0 | 0 | 0 | 0 | 1 | -90 | 90 | 0.032372 | 0.0081195 | -0.032354 | -0.0081128
34 | 36 | 2.6771 | 1.0296 | 2.7016e-09 | 0 | 0 | 0 | 0 | 0 | 1 | -90 | 90 | 0.017881 | 0.0044824 | -0.017871 | -0.0044791
35 | 108 | 0.1266 | 0.048691 | 3.8328e-10 | 0 | 0 | 0 | 0 | 0 | 1 | -90 | 90 | -0.1578 | -0.039752 | 0.15784 | 0.039765
92 | 90 | 0.38297 | 0.1473 | 3.8649e-10 | 0 | 0 | 0 | 0 | 0 | 1 | -90 | 90 | 0.09004 | 0.02267 | -0.090006 | -0.022657
39 | 110 | 1.6112 | 0.61969 | 1.626e-09 | 0 | 0 | 0 | 0 | 0 | 1 | -90 | 90 | 0.031201 | 0.0078237 | -0.031184 | -0.0078173
36 | 37 | 0.28806 | 0.11079 | 2.907e-10 | 0 | 0 | 0 | 0 | 0 | 1 | -90 | 90 | 0.013573 | 0.0034018 | -0.013572 | -0.0034016
108 | 109 | 0.41958 | 0.16138 | 1.2703e-09 | 0 | 0 | 0 | 0 | 0 | 1 | -90 | 90 | -0.15948 | -0.040177 | 0.1596 | 0.040221
90 | 89 | 1.6083 | 0.61856 | 1.623e-09 | 0 | 0 | 0 | 0 | 0 | 1 | -90 | 90 | 0.0869 | 0.021879 | -0.086767 | -0.021828
110 | 48 | 1.1171 | 0.42967 | 1.1274e-09 | 0 | 0 | 0 | 0 | 0 | 1 | -90 | 90 | 0.026408 | 0.0066203 | -0.026399 | -0.0066171
37 | 38 | 1.4083 | 0.54166 | 1.4212e-09 | 0 | 0 | 0 | 0 | 0 | 1 | -90 | 90 | 0.01093 | 0.0027393 | -0.010928 | -0.0027387
109 | 93 | 0.079083 | 0.030417 | 2.3943e-10 | 0 | 0 | 0 | 0 | 0 | 1 | -90 | 90 | -0.1596 | -0.040221 | 0.15962 | 0.04023
38 | 103 | 1.5184 | 0.58399 | 1.5323e-09 | 0 | 0 | 0 | 0 | 0 | 1 | -90 | 90 | 0.0091244 | 0.0022868 | -0.009123 | -0.0022864
103 | 101 | 0.20546 | 0.079024 | 2.0735e-10 | 0 | 0 | 0 | 0 | 0 | 1 | -90 | 90 | 0.0059861 | 0.0015002 | -0.005986 | -0.0015002
101 | 100 | 0.83128 | 0.31972 | 8.3891e-10 | 0 | 0 | 0 | 0 | 0 | 1 | -90 | 90 | 0.0052201 | 0.0013082 | -0.0052198 | -0.0013082
48 | 46 | 0.89581 | 0.34454 | 9.0403e-10 | 0 | 0 | 0 | 0 | 0 | 1 | -90 | 90 | 0.020392 | 0.0051116 | -0.020388 | -0.0051102
40 | 41 | 0.96317 | 0.37045 | 9.7201e-10 | 0 | 0 | 0 | 0 | 0 | 1 | -90 | 90 | 0.00086548 | 0.00021682 | -0.00086547 | -0.00021691
40 | 42 | 1.3674 | 0.52592 | 1.38e-09 | 0 | 0 | 0 | 0 | 0 | 1 | -90 | 90 | -0.0051102 | -0.0012806 | 0.0051106 | 0.0012807
42 | 44 | 0.41244 | 0.15863 | 4.1622e-10 | 0 | 0 | 0 | 0 | 0 | 1 | -90 | 90 | -0.0084603 | -0.0021202 | 0.0084606 | 0.0021203
44 | 47 | 1.1055 | 0.4252 | 1.1157e-09 | 0 | 0 | 0 | 0 | 0 | 1 | -90 | 90 | -0.010407 | -0.0026081 | 0.010408 | 0.0026085
47 | 45 | 0.56608 | 0.21772 | 5.7127e-10 | 0 | 0 | 0 | 0 | 0 | 1 | -90 | 90 | -0.01527 | -0.003827 | 0.015272 | 0.0038275
45 | 46 | 1.125 | 0.43268 | 1.1353e-09 | 0 | 0 | 0 | 0 | 0 | 1 | -90 | 90 | -0.017162 | -0.0043013 | 0.017166 | 0.0043025
49 | 50 | 2.241 | 0.86191 | 2.2615e-09 | 0 | 0 | 0 | 0 | 0 | 1 | -90 | 90 | 0.0076388 | 0.0019136 | -0.0076373 | -0.0019133
49 | 51 | 4.9706 | 1.9118 | 5.0162e-09 | 0 | 0 | 0 | 0 | 0 | 1 | -90 | 90 | -0.010375 | -0.0025995 | 0.010381 | 0.0026013
50 | 52 | 3.0806 | 1.1848 | 3.1089e-09 | 0 | 0 | 0 | 0 | 0 | 1 | -90 | 90 | 0.0068732 | 0.001722 | -0.0068716 | -0.0017217
50 | 53 | 2.6656 | 1.0252 | 2.69e-09 | 0 | 0 | 0 | 0 | 0 | 1 | -90 | 90 | 0.00076414 | 0.00019127 | -0.00076413 | -0.00019151
51 | 54 | 1.8125 | 0.6971 | 1.8291e-09 | 0 | 0 | 0 | 0 | 0 | 1 | -90 | 90 | 0.0076216 | 0.0019087 | -0.0076204 | -0.0019084
51 | 55 | 0.64597 | 0.24845 | 6.519e-10 | 0 | 0 | 0 | 0 | 0 | 1 | -90 | 90 | -0.018003 | -0.00451 | 0.018005 | 0.0045108
52 | 68 | 0.51714 | 0.1989 | 5.2189e-10 | 0 | 0 | 0 | 0 | 0 | 1 | -90 | 90 | 0.0032229 | 0.00080737 | -0.0032229 | -0.00080739
52 | 66 | 1.9155 | 0.73674 | 1.9331e-09 | 0 | 0 | 0 | 0 | 0 | 1 | -90 | 90 | 0.0036486 | 0.00091431 | -0.0036483 | -0.00091438
54 | 65 | 6.7703 | 2.604 | 6.8324e-09 | 0 | 0 | 0 | 0 | 0 | 1 | -90 | 90 | 0.0059918 | 0.0015011 | -0.005989 | -0.0015007
54 | 63 | 2.8492 | 1.0958 | 2.8754e-09 | 0 | 0 | 0 | 0 | 0 | 1 | -90 | 90 | 0.0016286 | 0.00040724 | -0.0016285 | -0.00040748
55 | 75 | 0.22761 | 0.087541 | 2.297e-10 | 0 | 0 | 0 | 0 | 0 | 1 | -90 | 90 | 0.0013283 | 0.0003329 | -0.0013283 | -0.00033292
55 | 73 | 1.7596 | 0.67676 | 1.7757e-09 | 0 | 0 | 0 | 0 | 0 | 1 | -90 | 90 | -0.019334 | -0.0048437 | 0.019341 | 0.0048464
68 | 82 | 0.61466 | 0.23641 | 6.203e-10 | 0 | 0 | 0 | 0 | 0 | 1 | -90 | 90 | 0.0018455 | 0.00046249 | -0.0018455 | -0.00046254
68 | 81 | 3.3095 | 1.2729 | 3.3399e-09 | 0 | 0 | 0 | 0 | 0 | 1 | -90 | 90 | 0.0013774 | 0.0003449 | -0.0013773 | -0.00034519
65 | 64 | 5.1288 | 1.9726 | 5.1758e-09 | 0 | 0 | 0 | 0 | 0 | 1 | -90 | 90 | 0.0050965 | 0.001277 | -0.005095 | -0.001277
63 | 62 | 7.2699 | 2.7961 | 7.3366e-09 | 0 | 0 | 0 | 0 | 0 | 1 | -90 | 90 | 0.0010738 | 0.00026844 | -0.0010737 | -0.00026909
73 | 71 | 1.4072 | 0.54123 | 1.4201e-09 | 0 | 0 | 0 | 0 | 0 | 1 | -90 | 90 | -0.020541 | -0.0051471 | 0.020547 | 0.0051495
71 | 70 | 1.2793 | 0.49203 | 1.291e-09 | 0 | 0 | 0 | 0 | 0 | 1 | -90 | 90 | -0.021095 | -0.0052867 | 0.021101 | 0.005289
56 | 57 | 2.6097 | 1.0037 | 2.6337e-09 | 0 | 0 | 0 | 0 | 0 | 1 | -90 | 90 | 0.077904 | 0.019579 | -0.077729 | -0.019513
56 | 58 | 0.78278 | 0.30107 | 7.8997e-10 | 0 | 0 | 0 | 0 | 0 | 1 | -90 | 90 | -0.081186 | -0.020402 | 0.081243 | 0.020424
57 | 59 | 0.33026 | 0.12702 | 3.3329e-10 | 0 | 0 | 0 | 0 | 0 | 1 | -90 | 90 | 0.074408 | 0.01868 | -0.074388 | -0.018673
58 | 60 | 1.4559 | 0.55998 | 1.4693e-09 | 0 | 0 | 0 | 0 | 0 | 1 | -90 | 90 | -0.081243 | -0.020424 | 0.081349 | 0.020464
59 | 91 | 3.6967 | 1.4218 | 3.7306e-09 | 0 | 0 | 0 | 0 | 0 | 1 | -90 | 90 | 0.022337 | 0.0056013 | -0.022317 | -0.0055938
59 | 84 | 1.4958 | 0.57531 | 1.5095e-09 | 0 | 0 | 0 | 0 | 0 | 1 | -90 | 90 | 0.052051 | 0.013071 | -0.052006 | -0.013054
60 | 89 | 0.50612 | 0.19466 | 5.1076e-10 | 0 | 0 | 0 | 0 | 0 | 1 | -90 | 90 | -0.086054 | -0.021644 | 0.086095 | 0.021659
91 | 107 | 0.62871 | 0.24181 | 6.3448e-10 | 0 | 0 | 0 | 0 | 0 | 1 | -90 | 90 | 0.021475 | 0.0053827 | -0.021471 | -0.0053815
84 | 83 | 0.033023 | 0.012701 | 3.3326e-11 | 0 | 0 | 0 | 0 | 0 | 1 | -90 | 90 | 0.049943 | 0.012537 | -0.049942 | -0.012537
61 | 98 | 0.91909 | 0.3535 | 9.2753e-10 | 0 | 0 | 0 | 0 | 0 | 1 | -90 | 90 | -0.0010413 | -0.00026097 | 0.0010413 | 0.00026089
98 | 104 | 5.0119 | 1.9276 | 5.0579e-09 | 0 | 0 | 0 | 0 | 0 | 1 | -90 | 90 | 0.0020869 | 0.00052258 | -0.0020866 | -0.00052297
98 | 96 | 4.3718 | 1.6814 | 4.4119e-09 | 0 | 0 | 0 | 0 | 0 | 1 | -90 | 90 | -0.0031282 | -0.00078347 | 0.0031287 | 0.00078323
107 | 106 | 1.5087 | 0.58028 | 1.5226e-09 | 0 | 0 | 0 | 0 | 0 | 1 | -90 | 90 | 0.018557 | 0.004651 | -0.018551 | -0.0046489
83 | 85 | 3.505 | 1.3481 | 3.5372e-09 | 0 | 0 | 0 | 0 | 0 | 1 | -90 | 90 | 0.047154 | 0.011838 | -0.047068 | -0.011805
96 | 99 | 0.47127 | 0.18126 | 4.756e-10 | 0 | 0 | 0 | 0 | 0 | 1 | -90 | 90 | -0.013411 | -0.0033602 | 0.013412 | 0.0033605
96 | 94 | 2.1038 | 0.80916 | 2.1231e-09 | 0 | 0 | 0 | 0 | 0 | 1 | -90 | 90 | 0.010282 | 0.0025769 | -0.01028 | -0.0025762
70 | 72 | 1.7272 | 0.66433 | 1.7431e-09 | 0 | 0 | 0 | 0 | 0 | 1 | -90 | 90 | -0.023709 | -0.0059425 | 0.023719 | 0.0059465
72 | 74 | 1.6617 | 0.63911 | 1.6769e-09 | 0 | 0 | 0 | 0 | 0 | 1 | -90 | 90 | -0.026747 | -0.0067052 | 0.02676 | 0.0067102
74 | 86 | 3.0713 | 1.1813 | 3.0995e-09 | 0 | 0 | 0 | 0 | 0 | 1 | -90 | 90 | -0.030153 | -0.0075606 | 0.030185 | 0.0075723
86 | 88 | 1.7823 | 0.68552 | 1.7987e-09 | 0 | 0 | 0 | 0 | 0 | 1 | -90 | 90 | 0.0083459 | 0.0020916 | -0.0083445 | -0.0020912
86 | 85 | 0.80418 | 0.3093 | 8.1156e-10 | 0 | 0 | 0 | 0 | 0 | 1 | -90 | 90 | -0.03853 | -0.0096639 | 0.038544 | 0.009669
88 | 111 | 1.1722 | 0.45084 | 1.1829e-09 | 0 | 0 | 0 | 0 | 0 | 1 | -90 | 90 | 0.0051857 | 0.0012995 | -0.0051854 | -0.0012995
85 | 87 | 1.5227 | 0.58566 | 1.5367e-09 | 0 | 0 | 0 | 0 | 0 | 1 | -90 | 90 | 0.0085239 | 0.0021362 | -0.0085226 | -0.0021359
79 | 93 | 0.5303 | 0.20396 | 1.6055e-09 | 0 | 0 | 0 | 0 | 0 | 1 | -90 | 90 | 0.16041 | 0.040448 | -0.16027 | -0.040392
93 | 113 | 3.8356 | 1.4752 | 3.8708e-09 | 0 | 0 | 0 | 0 | 0 | 1 | -90 | 90 | 0.00064738 | 0.00016187 | -0.00064736 | -0.00016224
80 | 87 | 1.1526 | 0.44331 | 1.1632e-09 | 0 | 0 | 0 | 0 | 0 | 1 | -90 | 90 | -0.0030867 | -0.00077362 | 0.0030868 | 0.00077356
111 | 112 | 0.91905 | 0.35348 | 9.2748e-10 | 0 | 0 | 0 | 0 | 0 | 1 | -90 | 90 | 0.0020402 | 0.00051126 | -0.0020402 | -0.00051133
106 | 99 | 1.7093 | 0.65742 | 1.725e-09 | 0 | 0 | 0 | 0 | 0 | 1 | -90 | 90 | 0.01565 | 0.003922 | -0.015646 | -0.0039204
94 | 95 | 1.0097 | 0.38833 | 1.0189e-09 | 0 | 0 | 0 | 0 | 0 | 1 | -90 | 90 | 0.0086848 | 0.0021765 | -0.008684 | -0.0021763
95 | 97 | 1.9238 | 0.73994 | 1.9415e-09 | 0 | 0 | 0 | 0 | 0 | 1 | -90 | 90 | 0.0018645 | 0.00046711 | -0.0018644 | -0.00046727
100 | 102 | 0.23284 | 0.089553 | 2.3497e-10 | 0 | 0 | 0 | 0 | 0 | 1 | -90 | 90 | 0.0031095 | 0.00077929 | -0.0031095 | -0.00077931