## bus_data
BUS_I | BUS_TYPE | Pd | Qd | Gs | Bs | area | Vm | Va | baseKV | zone | Vmax | Vmin
1 | 1 | 0.0023553 | 0.0005903 | 0 | 0 | 1 | 0.98459 | -0.10765 | 0.4 | 1 | 1.1 | 0.9
2 | 1 | 0 | 0 | 0 | 0 | 1 | 0.98387 | -0.11283 | 0.4 | 1 | 1.1 | 0.9
3 | 1 | 0 | 0 | 0 | 0 | 1 | 0.98492 | -0.10531 | 0.4 | 1 | 1.1 | 0.9
4 | 1 | 0.00060183 | 0.00015083 | 0 | 0 | 1 | 0.98383 | -0.11311 | 0.4 | 1 | 1.1 | 0.9
5 | 1 | 0.0011627 | 0.00029139 | 0 | 0 | 1 | 0.98348 | -0.11561 | 0.4 | 1 | 1.1 | 0.9
6 | 1 | 0.0009842 | 0.00024666 | 0 | 0 | 1 | 0.98478 | -0.10634 | 0.4 | 1 | 1.1 | 0.9
7 | 1 | 0 | 0 | 0 | 0 | 1 | 0.98498 | -0.10489 | 0.4 | 1 | 1.1 | 0.9
65 | 1 | 0 | 0 | 0 | 0 | 1 | 0.98372 | -0.11386 | 0.4 | 1 | 1.1 | 0.9
64 | 1 | 0.00059931 | 0.0001502 | 0 | 0 | 1 | 0.98314 | -0.118 | 0.4 | 1 | 1.1 | 0.9
38 | 1 | 0.0010825 | 0.0002713 | 0 | 0 | 1 | 0.98475 | -0.10653 | 0.4 | 1 | 1.1 | 0.9
75 | 1 | 0.0018955 | 0.00047506 | 0 | 0 | 1 | 0.98489 | -0.10554 | 0.4 | 1 | 1.1 | 0.9
56 | 1 | 0 | 0 | 0 | 0 | 1 | 0.98584 | -0.098803 | 0.4 | 1 | 1.1 | 0.9
69 | 1 | 0.001383 | 0.00034661 | 0 | 0 | 1 | 0.98381 | -0.1132 | 0.4 | 1 | 1.1 | 0.9
66 | 1 | 0.00080995 | 0.00020299 | 0 | 0 | 1 | 0.98369 | -0.11411 | 0.4 | 1 | 1.1 | 0.9
83 | 1 | 0.00058641 | 0.00014697 | 0 | 0 | 1 | 0.98224 | -0.12439 | 0.4 | 1 | 1.1 | 0.9
36 | 1 | 0 | 0 | 0 | 0 | 1 | 0.98226 | -0.12426 | 0.4 | 1 | 1.1 | 0.9
19 | 1 | 0.0039522 | 0.00099052 | 0 | 0 | 1 | 0.98281 | -0.12036 | 0.4 | 1 | 1.1 | 0.9
21 | 1 | 0 | 0 | 0 | 0 | 1 | 0.98292 | -0.11959 | 0.4 | 1 | 1.1 | 0.9
22 | 1 | 0 | 0 | 0 | 0 | 1 | 0.98297 | -0.1192 | 0.4 | 1 | 1.1 | 0.9
59 | 1 | 0.00080478 | 0.0002017 | 0 | 0 | 1 | 0.98581 | -0.098992 | 0.4 | 1 | 1.1 | 0.9
54 | 1 | 0.00069477 | 0.00017413 | 0 | 0 | 1 | 0.98666 | -0.092978 | 0.4 | 1 | 1.1 | 0.9
68 | 1 | 0.00041287 | 0.00010347 | 0 | 0 | 1 | 0.98317 | -0.11773 | 0.4 | 1 | 1.1 | 0.9
8 | 1 | 0.01666 | 0.0041753 | 0 | 0 | 1 | 0.97513 | -0.17459 | 0.4 | 1 | 1.1 | 0.9
9 | 1 | 0.0013208 | 0.00033103 | 0 | 0 | 1 | 0.97592 | -0.16896 | 0.4 | 1 | 1.1 | 0.9
10 | 1 | 0.0030175 | 0.00075626 | 0 | 0 | 1 | 0.97483 | -0.17677 | 0.4 | 1 | 1.1 | 0.9
11 | 1 | 0 | 0 | 0 | 0 | 1 | 0.97724 | -0.15949 | 0.4 | 1 | 1.1 | 0.9
12 | 1 | 0 | 0 | 0 | 0 | 1 | 0.97413 | -0.1818 | 0.4 | 1 | 1.1 | 0.9
16 | 1 | 0.0022 | 0.00055136 | 0 | 0 | 1 | 0.97716 | -0.16006 | 0.4 | 1 | 1.1 | 0.9
17 | 1 | 0 | 0 | 0 | 0 | 1 | 0.98138 | -0.13001 | 0.4 | 1 | 1.1 | 0.9
18 | 1 | 0.0035971 | 0.00090151 | 0 | 0 | 1 | 0.97367 | -0.18508 | 0.4 | 1 | 1.1 | 0.9
77 | 1 | 0.0040765 | 0.0010217 | 0 | 0 | 1 | 0.98126 | -0.13088 | 0.4 | 1 | 1.1 | 0.9
41 | 1 | 0.0032026 | 0.00080264 | 0 | 0 | 1 | 0.98215 | -0.12459 | 0.4 | 1 | 1.1 | 0.9
47 | 1 | 0.00338 | 0.00084712 | 0 | 0 | 1 | 0.97295 | -0.19027 | 0.4 | 1 | 1.1 | 0.9
13 | 1 | 0.002024 | 0.00050725 | 0 | 0 | 1 | 0.97191 | -0.19778 | 0.4 | 1 | 1.1 | 0.9
14 | 1 | 0.0020675 | 0.00051817 | 0 | 0 | 1 | 0.972 | -0.19712 | 0.4 | 1 | 1.1 | 0.9
15 | 1 | 0 | 0 | 0 | 0 | 1 | 0.97212 | -0.19627 | 0.4 | 1 | 1.1 | 0.9
76 | 1 | 0.0026738 | 0.00067011 | 0 | 0 | 1 | 0.97191 | -0.19775 | 0.4 | 1 | 1.1 | 0.9
50 | 1 | 0.0014631 | 0.00036668 | 0 | 0 | 1 | 0.97231 | -0.19489 | 0.4 | 1 | 1.1 | 0.9
48 | 1 | 0 | 0 | 0 | 0 | 1 | 0.97278 | -0.19147 | 0.4 | 1 | 1.1 | 0.9
39 | 1 | 0 | 0 | 0 | 0 | 1 | 0.9828 | -0.11997 | 0.4 | 1 | 1.1 | 0.9
23 | 1 | 0.0025119 | 0.00062955 | 0 | 0 | 1 | 0.99039 | -0.067408 | 0.4 | 1 | 1.1 | 0.9
24 | 1 | 0.0054494 | 0.0013657 | 0 | 0 | 1 | 0.99037 | -0.067559 | 0.4 | 1 | 1.1 | 0.9
25 | 1 | 0 | 0 | 0 | 0 | 1 | 0.99067 | -0.065394 | 0.4 | 1 | 1.1 | 0.9
26 | 1 | 0.00092595 | 0.00023207 | 0 | 0 | 1 | 0.99018 | -0.068859 | 0.4 | 1 | 1.1 | 0.9
27 | 1 | 0 | 0 | 0 | 0 | 1 | 0.99223 | -0.054442 | 0.4 | 1 | 1.1 | 0.9
28 | 1 | 0.0054343 | 0.001362 | 0 | 0 | 1 | 0.99007 | -0.06964 | 0.4 | 1 | 1.1 | 0.9
63 | 1 | 0 | 0 | 0 | 0 | 1 | 0.99239 | -0.053258 | 0.4 | 1 | 1.1 | 0.9
88 | 1 | 0.0047244 | 0.001184 | 0 | 0 | 1 | 0.99171 | -0.058083 | 0.4 | 1 | 1.1 | 0.9
29 | 1 | 0.0059043 | 0.0014798 | 0 | 0 | 1 | 0.99001 | -0.070066 | 0.4 | 1 | 1.1 | 0.9
72 | 1 | 0.0056162 | 0.0014075 | 0 | 0 | 1 | 0.99386 | -0.042916 | 0.4 | 1 | 1.1 | 0.9
61 | 1 | 0.0029677 | 0.00074377 | 0 | 0 | 1 | 0.99204 | -0.055724 | 0.4 | 1 | 1.1 | 0.9
89 | 1 | 0.0064763 | 0.0016231 | 0 | 0 | 1 | 0.99165 | -0.058514 | 0.4 | 1 | 1.1 | 0.9
30 | 1 | 0.0011838 | 0.0002967 | 0 | 0 | 1 | 0.98996 | -0.070437 | 0.4 | 1 | 1.1 | 0.9
31 | 1 | 0.0043519 | 0.0010907 | 0 | 0 | 1 | 0.98129 | -0.13118 | 0.4 | 1 | 1.1 | 0.9
32 | 1 | 0 | 0 | 0 | 0 | 1 | 0.98165 | -0.12857 | 0.4 | 1 | 1.1 | 0.9
33 | 1 | 0 | 0 | 0 | 0 | 1 | 0.98053 | -0.13656 | 0.4 | 1 | 1.1 | 0.9
34 | 1 | 0.00057499 | 0.00014411 | 0 | 0 | 1 | 0.98164 | -0.12867 | 0.4 | 1 | 1.1 | 0.9
35 | 1 | 0 | 0 | 0 | 0 | 1 | 0.98231 | -0.12386 | 0.4 | 1 | 1.1 | 0.9
37 | 1 | 0.0070002 | 0.0017544 | 0 | 0 | 1 | 0.98011 | -0.13963 | 0.4 | 1 | 1.1 | 0.9
70 | 1 | 0.00050519 | 0.00012661 | 0 | 0 | 1 | 0.98229 | -0.12406 | 0.4 | 1 | 1.1 | 0.9
67 | 1 | 0.0009733 | 0.00024393 | 0 | 0 | 1 | 0.98276 | -0.12069 | 0.4 | 1 | 1.1 | 0.9
86 | 1 | 0 | 0 | 0 | 0 | 1 | 0.98009 | -0.13971 | 0.4 | 1 | 1.1 | 0.9
87 | 1 | 0.00050487 | 0.00012653 | 0 | 0 | 1 | 0.98008 | -0.13983 | 0.4 | 1 | 1.1 | 0.9
40 | 1 | 0.0014245 | 0.00035702 | 0 | 0 | 1 | 0.98611 | -0.096651 | 0.4 | 1 | 1.1 | 0.9
51 | 1 | 0.00078665 | 0.00019715 | 0 | 0 | 1 | 0.98654 | -0.09363 | 0.4 | 1 | 1.1 | 0.9
52 | 1 | 0.001992 | 0.00049925 | 0 | 0 | 1 | 0.98679 | -0.091893 | 0.4 | 1 | 1.1 | 0.9
42 | 1 | 0.0051669 | 0.0012949 | 0 | 0 | 1 | 0.99615 | -0.026877 | 0.4 | 1 | 1.1 | 0.9
43 | 1 | 0.0042544 | 0.0010662 | 0 | 0 | 1 | 0.99597 | -0.028177 | 0.4 | 1 | 1.1 | 0.9
44 | 1 | 0.0054617 | 0.0013688 | 0 | 0 | 1 | 0.99618 | -0.026673 | 0.4 | 1 | 1.1 | 0.9
45 | 1 | 0.0052847 | 0.0013245 | 0 | 0 | 1 | 0.9959 | -0.028649 | 0.4 | 1 | 1.1 | 0.9
46 | 1 | 0 | 0 | 0 | 0 | 1 | 0.99666 | -0.023338 | 0.4 | 1 | 1.1 | 0.9
73 | 3 | 0.0083531 | 0.0020935 | 0 | 0 | 1 | 1 | 0 | 0.4 | 1 | 1.1 | 0.9
71 | 1 | 0.005635 | 0.0014123 | 0 | 0 | 1 | 0.99514 | -0.033982 | 0.4 | 1 | 1.1 | 0.9
85 | 1 | 0.0024344 | 0.00061012 | 0 | 0 | 1 | 0.99817 | -0.012582 | 0.4 | 1 | 1.1 | 0.9
49 | 1 | 0.0026307 | 0.00065932 | 0 | 0 | 1 | 0.97223 | -0.19542 | 0.4 | 1 | 1.1 | 0.9
90 | 1 | 0.0067445 | 0.0016903 | 0 | 0 | 1 | 0.97099 | -0.20438 | 0.4 | 1 | 1.1 | 0.9
53 | 1 | 0.0031486 | 0.00078911 | 0 | 0 | 1 | 0.98683 | -0.091599 | 0.4 | 1 | 1.1 | 0.9
74 | 1 | 0.0008777 | 0.00021997 | 0 | 0 | 1 | 0.98793 | -0.08389 | 0.4 | 1 | 1.1 | 0.9
57 | 1 | 0 | 0 | 0 | 0 | 1 | 0.98928 | -0.074393 | 0.4 | 1 | 1.1 | 0.9
55 | 1 | 0 | 0 | 0 | 0 | 1 | 0.98772 | -0.085438 | 0.4 | 1 | 1.1 | 0.9
78 | 1 | 0.0016131 | 0.00040427 | 0 | 0 | 1 | 0.99139 | -0.059676 | 0.4 | 1 | 1.1 | 0.9
84 | 1 | 0 | 0 | 0 | 0 | 1 | 0.99618 | -0.026407 | 0.4 | 1 | 1.1 | 0.9
60 | 1 | 0.0082015 | 0.0020555 | 0 | 0 | 1 | 0.99176 | -0.057744 | 0.4 | 1 | 1.1 | 0.9
62 | 1 | 0.0024666 | 0.0006182 | 0 | 0 | 1 | 0.99174 | -0.057874 | 0.4 | 1 | 1.1 | 0.9
82 | 1 | 0.001157 | 0.00028998 | 0 | 0 | 1 | 0.99581 | -0.028973 | 0.4 | 1 | 1.1 | 0.9
79 | 1 | 0.0046422 | 0.0011635 | 0 | 0 | 1 | 0.99569 | -0.029819 | 0.4 | 1 | 1.1 | 0.9
80 | 1 | 0.0030871 | 0.00077371 | 0 | 0 | 1 | 0.99571 | -0.029693 | 0.4 | 1 | 1.1 | 0.9
81 | 1 | 0.0062959 | 0.0015779 | 0 | 0 | 1 | 0.99561 | -0.030411 | 0.4 | 1 | 1.1 | 0.9

## generator_data
GEN_BUS | PG | QG | QMAX | QMIN | VG | MBASE | GEN_STATUS | PMAX | PMIN
73 | 0.20242 | 0.05106 | 10 | -10 | 1 | 100 | 1 | 10 | 0

## branch_data
F_BUS | T_BUS | BR_R | BR_X | BR_B | RATE_A | RATE_B | RATE_C | TAP | SHIFT | BR_STATUS | ANGMIN | ANGMAX | P_in | Q_in | P_out | Q_out
1 | 2 | 9.1362 | 3.5139 | 9.22e-09 | 0 | 0 | 0 | 0 | 0 | 1 | -90 | 90 | 0.0071362 | 0.0017853 | -0.0071311 | -0.0017842
1 | 3 | 3.1019 | 1.193 | 3.1303e-09 | 0 | 0 | 0 | 0 | 0 | 1 | -90 | 90 | -0.0094915 | -0.0023756 | 0.0094946 | 0.0023764
2 | 4 | 2.5074 | 0.96438 | 2.5304e-09 | 0 | 0 | 0 | 0 | 0 | 1 | -90 | 90 | 0.0014119 | 0.00035214 | -0.0014119 | -0.00035236
2 | 5 | 6.1113 | 2.3505 | 6.1674e-09 | 0 | 0 | 0 | 0 | 0 | 1 | -90 | 90 | 0.0057192 | 0.0014321 | -0.005717 | -0.0014318
3 | 6 | 6.2864 | 2.4179 | 6.3441e-09 | 0 | 0 | 0 | 0 | 0 | 1 | -90 | 90 | 0.002067 | 0.00051726 | -0.0020667 | -0.00051776
3 | 7 | 0.45877 | 0.17645 | 4.6298e-10 | 0 | 0 | 0 | 0 | 0 | 1 | -90 | 90 | -0.011562 | -0.0028937 | 0.011562 | 0.0028939
4 | 65 | 11.5621 | 4.4469 | 1.1668e-08 | 0 | 0 | 0 | 0 | 0 | 1 | -90 | 90 | 0.00081006 | 0.00020153 | -0.00080997 | -0.00020263
5 | 64 | 6.6196 | 2.546 | 6.6803e-09 | 0 | 0 | 0 | 0 | 0 | 1 | -90 | 90 | 0.0045543 | 0.0011404 | -0.0045528 | -0.0011405
6 | 38 | 2.1986 | 0.84561 | 2.2188e-09 | 0 | 0 | 0 | 0 | 0 | 1 | -90 | 90 | 0.0010825 | 0.0002711 | -0.0010825 | -0.0002713
7 | 75 | 4.3647 | 1.6787 | 4.4047e-09 | 0 | 0 | 0 | 0 | 0 | 1 | -90 | 90 | 0.0018957 | 0.0004747 | -0.0018955 | -0.00047506
7 | 56 | 2.5808 | 0.9926 | 2.6044e-09 | 0 | 0 | 0 | 0 | 0 | 1 | -90 | 90 | -0.029812 | -0.0074696 | 0.029837 | 0.007479
7 | 69 | 6.4239 | 2.4707 | 6.4829e-09 | 0 | 0 | 0 | 0 | 0 | 1 | -90 | 90 | 0.016354 | 0.004101 | -0.016335 | -0.0040944
65 | 66 | 3.8645 | 1.4863 | 3.8999e-09 | 0 | 0 | 0 | 0 | 0 | 1 | -90 | 90 | 0.00080997 | 0.00020263 | -0.00080994 | -0.00020299
64 | 22 | 3.8247 | 1.4711 | 3.8598e-09 | 0 | 0 | 0 | 0 | 0 | 1 | -90 | 90 | 0.0039535 | 0.00099029 | -0.0039528 | -0.00099041
56 | 59 | 2.9644 | 1.1401 | 2.9916e-09 | 0 | 0 | 0 | 0 | 0 | 1 | -90 | 90 | 0.0008048 | 0.00020142 | -0.00080478 | -0.0002017
56 | 54 | 2.4087 | 0.92642 | 2.4308e-09 | 0 | 0 | 0 | 0 | 0 | 1 | -90 | 90 | -0.030642 | -0.0076804 | 0.030667 | 0.0076897
69 | 68 | 3.8191 | 1.4689 | 3.8542e-09 | 0 | 0 | 0 | 0 | 0 | 1 | -90 | 90 | 0.014952 | 0.0037478 | -0.014943 | -0.0037445
83 | 36 | 2.7587 | 1.061 | 2.784e-09 | 0 | 0 | 0 | 0 | 0 | 1 | -90 | 90 | -0.00058641 | -0.00014697 | 0.00058642 | 0.0001467
36 | 35 | 8.6294 | 3.319 | 8.7086e-09 | 0 | 0 | 0 | 0 | 0 | 1 | -90 | 90 | -0.00058642 | -0.0001467 | 0.00058645 | 0.00014588
19 | 21 | 2.4409 | 0.93881 | 2.4633e-09 | 0 | 0 | 0 | 0 | 0 | 1 | -90 | 90 | -0.0039522 | -0.00099052 | 0.0039526 | 0.00099045
21 | 22 | 1.2414 | 0.47745 | 1.2528e-09 | 0 | 0 | 0 | 0 | 0 | 1 | -90 | 90 | -0.0039526 | -0.00099045 | 0.0039528 | 0.00099041
54 | 55 | 3.0549 | 1.1749 | 3.0829e-09 | 0 | 0 | 0 | 0 | 0 | 1 | -90 | 90 | -0.031361 | -0.0078638 | 0.031394 | 0.0078761
68 | 67 | 2.5581 | 0.98387 | 2.5815e-09 | 0 | 0 | 0 | 0 | 0 | 1 | -90 | 90 | 0.01453 | 0.0036411 | -0.014524 | -0.003639
8 | 9 | 1.5747 | 0.60565 | 1.5891e-09 | 0 | 0 | 0 | 0 | 0 | 1 | -90 | 90 | -0.044332 | -0.011116 | 0.044366 | 0.011129
8 | 10 | 0.97902 | 0.37654 | 9.88e-10 | 0 | 0 | 0 | 0 | 0 | 1 | -90 | 90 | 0.027672 | 0.0069406 | -0.027664 | -0.0069374
9 | 11 | 2.5786 | 0.99179 | 2.6023e-09 | 0 | 0 | 0 | 0 | 0 | 1 | -90 | 90 | -0.045687 | -0.01146 | 0.045747 | 0.011483
10 | 12 | 2.5273 | 0.97205 | 2.5505e-09 | 0 | 0 | 0 | 0 | 0 | 1 | -90 | 90 | 0.024646 | 0.0061812 | -0.024629 | -0.0061748
11 | 16 | 3.2016 | 1.2314 | 3.231e-09 | 0 | 0 | 0 | 0 | 0 | 1 | -90 | 90 | 0.0022001 | 0.00055112 | -0.0021999 | -0.00055137
11 | 17 | 7.6999 | 2.9615 | 7.7706e-09 | 0 | 0 | 0 | 0 | 0 | 1 | -90 | 90 | -0.047947 | -0.012034 | 0.048144 | 0.012109
12 | 18 | 1.646 | 0.63309 | 1.6611e-09 | 0 | 0 | 0 | 0 | 0 | 1 | -90 | 90 | 0.024629 | 0.0061748 | -0.024618 | -0.0061707
17 | 77 | 2.6549 | 1.0211 | 2.6792e-09 | 0 | 0 | 0 | 0 | 0 | 1 | -90 | 90 | 0.004077 | 0.0010216 | -0.0040765 | -0.0010217
17 | 41 | 1.312 | 0.50463 | 1.3241e-09 | 0 | 0 | 0 | 0 | 0 | 1 | -90 | 90 | -0.052221 | -0.013131 | 0.052261 | 0.013146
18 | 47 | 3.0482 | 1.1724 | 3.0762e-09 | 0 | 0 | 0 | 0 | 0 | 1 | -90 | 90 | 0.021021 | 0.0052692 | -0.021006 | -0.0052636
41 | 39 | 1.0543 | 0.4055 | 1.064e-09 | 0 | 0 | 0 | 0 | 0 | 1 | -90 | 90 | -0.055463 | -0.013948 | 0.055499 | 0.013962
47 | 48 | 0.84023 | 0.32317 | 8.4794e-10 | 0 | 0 | 0 | 0 | 0 | 1 | -90 | 90 | 0.017626 | 0.0044165 | -0.017623 | -0.0044155
13 | 14 | 3.9791 | 1.5304 | 4.0156e-09 | 0 | 0 | 0 | 0 | 0 | 1 | -90 | 90 | -0.0020239 | -0.00050726 | 0.0020241 | 0.00050695
14 | 15 | 2.5616 | 0.98522 | 2.5851e-09 | 0 | 0 | 0 | 0 | 0 | 1 | -90 | 90 | -0.0040916 | -0.0010251 | 0.0040921 | 0.0010251
15 | 76 | 6.8012 | 2.6159 | 6.8636e-09 | 0 | 0 | 0 | 0 | 0 | 1 | -90 | 90 | 0.0026742 | 0.00066967 | -0.0026737 | -0.00067011
15 | 50 | 2.5152 | 0.96738 | 2.5383e-09 | 0 | 0 | 0 | 0 | 0 | 1 | -90 | 90 | -0.0067663 | -0.0016947 | 0.0067676 | 0.001695
50 | 48 | 5.1048 | 1.9634 | 5.1516e-09 | 0 | 0 | 0 | 0 | 0 | 1 | -90 | 90 | -0.0082306 | -0.0020617 | 0.0082345 | 0.0020627
48 | 49 | 5.1801 | 1.9924 | 5.2276e-09 | 0 | 0 | 0 | 0 | 0 | 1 | -90 | 90 | 0.0093885 | 0.0023528 | -0.0093834 | -0.0023513
39 | 40 | 5.3415 | 2.0544 | 5.3905e-09 | 0 | 0 | 0 | 0 | 0 | 1 | -90 | 90 | -0.055499 | -0.013962 | 0.05568 | 0.014031
23 | 24 | 0.10197 | 0.039218 | 1.029e-10 | 0 | 0 | 0 | 0 | 0 | 1 | -90 | 90 | 0.018902 | 0.0047373 | -0.018902 | -0.0047372
23 | 25 | 1.2022 | 0.46237 | 1.2132e-09 | 0 | 0 | 0 | 0 | 0 | 1 | -90 | 90 | -0.021414 | -0.0053669 | 0.02142 | 0.0053691
24 | 26 | 1.234 | 0.47462 | 1.2453e-09 | 0 | 0 | 0 | 0 | 0 | 1 | -90 | 90 | 0.013453 | 0.0033714 | -0.01345 | -0.0033706
25 | 27 | 6.547 | 2.5181 | 6.6071e-09 | 0 | 0 | 0 | 0 | 0 | 1 | -90 | 90 | -0.02142 | -0.0053691 | 0.021453 | 0.0053809
26 | 28 | 0.79712 | 0.30659 | 8.0444e-10 | 0 | 0 | 0 | 0 | 0 | 1 | -90 | 90 | 0.012524 | 0.0031386 | -0.012523 | -0.0031381
27 | 63 | 0.46553 | 0.17905 | 4.698e-10 | 0 | 0 | 0 | 0 | 0 | 1 | -90 | 90 | -0.032659 | -0.0081899 | 0.032665 | 0.0081919
27 | 88 | 4.1658 | 1.6022 | 4.204e-09 | 0 | 0 | 0 | 0 | 0 | 1 | -90 | 90 | 0.011207 | 0.002809 | -0.011201 | -0.0028072
28 | 29 | 0.76555 | 0.29444 | 7.7258e-10 | 0 | 0 | 0 | 0 | 0 | 1 | -90 | 90 | 0.0070886 | 0.0017762 | -0.0070882 | -0.0017761
63 | 72 | 2.8716 | 1.1045 | 2.8979e-09 | 0 | 0 | 0 | 0 | 0 | 1 | -90 | 90 | -0.046308 | -0.011612 | 0.046375 | 0.011637
63 | 61 | 2.3186 | 0.89179 | 2.3399e-09 | 0 | 0 | 0 | 0 | 0 | 1 | -90 | 90 | 0.013643 | 0.0034199 | -0.013639 | -0.0034183
88 | 89 | 0.8527 | 0.32796 | 8.6053e-10 | 0 | 0 | 0 | 0 | 0 | 1 | -90 | 90 | 0.0064767 | 0.0016232 | -0.0064763 | -0.0016231
29 | 30 | 4.0002 | 1.5385 | 4.0369e-09 | 0 | 0 | 0 | 0 | 0 | 1 | -90 | 90 | 0.0011839 | 0.00029632 | -0.0011838 | -0.0002967
72 | 71 | 2.2183 | 0.85321 | 2.2387e-09 | 0 | 0 | 0 | 0 | 0 | 1 | -90 | 90 | -0.051991 | -0.013045 | 0.052055 | 0.013069
61 | 60 | 2.4261 | 0.93313 | 2.4484e-09 | 0 | 0 | 0 | 0 | 0 | 1 | -90 | 90 | 0.010671 | 0.0026745 | -0.010668 | -0.0026736
31 | 32 | 2.7675 | 1.0644 | 2.7929e-09 | 0 | 0 | 0 | 0 | 0 | 1 | -90 | 90 | -0.011866 | -0.0029732 | 0.01187 | 0.0029745
31 | 33 | 8.9616 | 3.4468 | 9.0439e-09 | 0 | 0 | 0 | 0 | 0 | 1 | -90 | 90 | 0.0075138 | 0.0018825 | -0.0075082 | -0.0018812
32 | 34 | 2.282 | 0.87771 | 2.303e-09 | 0 | 0 | 0 | 0 | 0 | 1 | -90 | 90 | 0.00057499 | 0.00014389 | -0.00057498 | -0.00014411
32 | 35 | 4.7484 | 1.8263 | 4.792e-09 | 0 | 0 | 0 | 0 | 0 | 1 | -90 | 90 | -0.012445 | -0.0031184 | 0.012453 | 0.0031211
33 | 37 | 5.1209 | 1.9696 | 5.1679e-09 | 0 | 0 | 0 | 0 | 0 | 1 | -90 | 90 | 0.0075082 | 0.0018812 | -0.007505 | -0.0018805
35 | 70 | 5.0056 | 1.9252 | 5.0516e-09 | 0 | 0 | 0 | 0 | 0 | 1 | -90 | 90 | 0.0005052 | 0.00012613 | -0.00050519 | -0.00012661
35 | 67 | 2.9414 | 1.1313 | 2.9683e-09 | 0 | 0 | 0 | 0 | 0 | 1 | -90 | 90 | -0.013545 | -0.0033931 | 0.013551 | 0.0033951
37 | 86 | 2.0666 | 0.79484 | 2.0856e-09 | 0 | 0 | 0 | 0 | 0 | 1 | -90 | 90 | 0.00050488 | 0.00012605 | -0.00050487 | -0.00012625
86 | 87 | 2.9878 | 1.1491 | 3.0152e-09 | 0 | 0 | 0 | 0 | 0 | 1 | -90 | 90 | 0.00050487 | 0.00012625 | -0.00050486 | -0.00012653
40 | 51 | 0.67721 | 0.26046 | 6.8342e-10 | 0 | 0 | 0 | 0 | 0 | 1 | -90 | 90 | -0.057105 | -0.014388 | 0.057129 | 0.014397
51 | 52 | 0.38421 | 0.14777 | 3.8774e-10 | 0 | 0 | 0 | 0 | 0 | 1 | -90 | 90 | -0.057916 | -0.014594 | 0.05793 | 0.0146
52 | 53 | 0.062854 | 0.024175 | 6.3431e-11 | 0 | 0 | 0 | 0 | 0 | 1 | -90 | 90 | -0.059922 | -0.015099 | 0.059924 | 0.0151
42 | 43 | 1.7608 | 0.67722 | 1.7769e-09 | 0 | 0 | 0 | 0 | 0 | 1 | -90 | 90 | 0.0095411 | 0.0023912 | -0.0095394 | -0.0023907
42 | 44 | 0.17953 | 0.069049 | 1.8118e-10 | 0 | 0 | 0 | 0 | 0 | 1 | -90 | 90 | -0.014708 | -0.0036862 | 0.014708 | 0.0036863
43 | 45 | 1.1531 | 0.4435 | 1.1637e-09 | 0 | 0 | 0 | 0 | 0 | 1 | -90 | 90 | 0.0052851 | 0.0013245 | -0.0052847 | -0.0013245
44 | 46 | 2.1381 | 0.82235 | 2.1577e-09 | 0 | 0 | 0 | 0 | 0 | 1 | -90 | 90 | -0.02017 | -0.0050551 | 0.020179 | 0.0050585
46 | 73 | 3.8996 | 1.4998 | 3.9353e-09 | 0 | 0 | 0 | 0 | 0 | 1 | -90 | 90 | -0.077955 | -0.019573 | 0.078209 | 0.01967
46 | 71 | 2.3907 | 0.91948 | 2.4126e-09 | 0 | 0 | 0 | 0 | 0 | 1 | -90 | 90 | 0.057776 | 0.014514 | -0.05769 | -0.014481
73 | 85 | 1.436 | 0.55229 | 2.8983e-09 | 0 | 0 | 0 | 0 | 0 | 1 | -90 | 90 | 0.11586 | 0.029297 | -0.11566 | -0.029218
85 | 84 | 1.6061 | 0.61772 | 3.2416e-09 | 0 | 0 | 0 | 0 | 0 | 1 | -90 | 90 | 0.11322 | 0.028608 | -0.113 | -0.028524
49 | 90 | 16.3286 | 6.2802 | 1.6478e-08 | 0 | 0 | 0 | 0 | 0 | 1 | -90 | 90 | 0.0067527 | 0.001692 | -0.0067444 | -0.0016903
53 | 74 | 1.5671 | 0.60272 | 1.5815e-09 | 0 | 0 | 0 | 0 | 0 | 1 | -90 | 90 | -0.063073 | -0.015889 | 0.063141 | 0.015915
74 | 57 | 1.9088 | 0.73415 | 1.9263e-09 | 0 | 0 | 0 | 0 | 0 | 1 | -90 | 90 | -0.064018 | -0.016135 | 0.064104 | 0.016168
57 | 78 | 1.9856 | 0.76369 | 2.0038e-09 | 0 | 0 | 0 | 0 | 0 | 1 | -90 | 90 | -0.095546 | -0.024062 | 0.095743 | 0.024137
57 | 55 | 4.4863 | 1.7255 | 4.5275e-09 | 0 | 0 | 0 | 0 | 0 | 1 | -90 | 90 | 0.031442 | 0.0078942 | -0.031394 | -0.0078761
78 | 84 | 4.4443 | 1.7093 | 4.4851e-09 | 0 | 0 | 0 | 0 | 0 | 1 | -90 | 90 | -0.097356 | -0.024542 | 0.097812 | 0.024716
84 | 82 | 2.1837 | 0.83988 | 2.2037e-09 | 0 | 0 | 0 | 0 | 0 | 1 | -90 | 90 | 0.01519 | 0.0038075 | -0.015184 | -0.0038056
60 | 62 | 0.67764 | 0.26063 | 6.8386e-10 | 0 | 0 | 0 | 0 | 0 | 1 | -90 | 90 | 0.0024667 | 0.00061815 | -0.0024666 | -0.0006182
82 | 80 | 0.66278 | 0.25492 | 6.6886e-10 | 0 | 0 | 0 | 0 | 0 | 1 | -90 | 90 | 0.014027 | 0.0035157 | -0.014026 | -0.0035152
79 | 80 | 0.14928 | 0.057414 | 1.5065e-10 | 0 | 0 | 0 | 0 | 0 | 1 | -90 | 90 | -0.010939 | -0.0027414 | 0.010939 | 0.0027415
79 | 81 | 1.2126 | 0.4664 | 1.2238e-09 | 0 | 0 | 0 | 0 | 0 | 1 | -90 | 90 | 0.0062964 | 0.001578 | -0.0062959 | -0.0015779