## bus_data
BUS_I | BUS_TYPE | Pd | Qd | Gs | Bs | area | Vm | Va | baseKV | zone | Vmax | Vmin
1 | 1 | 0.0040728 | 0.0010207 | 0 | 0 | 1 | 0.97184 | -0.19809 | 0.4 | 1 | 1.1 | 0.9
2 | 1 | 0.0074285 | 0.0018618 | 0 | 0 | 1 | 0.97173 | -0.19886 | 0.4 | 1 | 1.1 | 0.9
3 | 1 | 0 | 0 | 0 | 0 | 1 | 0.97221 | -0.19541 | 0.4 | 1 | 1.1 | 0.9
4 | 1 | 0 | 0 | 0 | 0 | 1 | 0.97163 | -0.19961 | 0.4 | 1 | 1.1 | 0.9
5 | 1 | 0.0065807 | 0.0016493 | 0 | 0 | 1 | 0.97203 | -0.19671 | 0.4 | 1 | 1.1 | 0.9
6 | 1 | 0.0010519 | 0.00026362 | 0 | 0 | 1 | 0.97245 | -0.19369 | 0.4 | 1 | 1.1 | 0.9
81 | 1 | 0.0031017 | 0.00077735 | 0 | 0 | 1 | 0.97145 | -0.20091 | 0.4 | 1 | 1.1 | 0.9
11 | 1 | 0 | 0 | 0 | 0 | 1 | 0.97288 | -0.19061 | 0.4 | 1 | 1.1 | 0.9
9 | 1 | 0 | 0 | 0 | 0 | 1 | 0.97305 | -0.18938 | 0.4 | 1 | 1.1 | 0.9
7 | 1 | 0.0071629 | 0.0017952 | 0 | 0 | 1 | 0.97384 | -0.18367 | 0.4 | 1 | 1.1 | 0.9
67 | 1 | 0.0031817 | 0.00079741 | 0 | 0 | 1 | 0.97277 | -0.19137 | 0.4 | 1 | 1.1 | 0.9
8 | 1 | 0.0031632 | 0.00079276 | 0 | 0 | 1 | 0.97495 | -0.17569 | 0.4 | 1 | 1.1 | 0.9
10 | 1 | 0.0013266 | 0.00033248 | 0 | 0 | 1 | 0.97565 | -0.17067 | 0.4 | 1 | 1.1 | 0.9
17 | 1 | 0 | 0 | 0 | 0 | 1 | 0.97648 | -0.16479 | 0.4 | 1 | 1.1 | 0.9
63 | 1 | 0 | 0 | 0 | 0 | 1 | 0.9773 | -0.15887 | 0.4 | 1 | 1.1 | 0.9
80 | 1 | 0.0012844 | 0.00032191 | 0 | 0 | 1 | 0.97644 | -0.16509 | 0.4 | 1 | 1.1 | 0.9
66 | 1 | 0.0015222 | 0.00038151 | 0 | 0 | 1 | 0.97267 | -0.19208 | 0.4 | 1 | 1.1 | 0.9
45 | 1 | 0.0018966 | 0.00047534 | 0 | 0 | 1 | 0.97627 | -0.16629 | 0.4 | 1 | 1.1 | 0.9
46 | 1 | 0 | 0 | 0 | 0 | 1 | 0.97631 | -0.16599 | 0.4 | 1 | 1.1 | 0.9
13 | 1 | 0.0015162 | 0.00038 | 0 | 0 | 1 | 0.97364 | -0.18541 | 0.4 | 1 | 1.1 | 0.9
14 | 1 | 0 | 0 | 0 | 0 | 1 | 0.97369 | -0.18504 | 0.4 | 1 | 1.1 | 0.9
15 | 1 | 0 | 0 | 0 | 0 | 1 | 0.97387 | -0.18376 | 0.4 | 1 | 1.1 | 0.9
16 | 1 | 0.001684 | 0.00042204 | 0 | 0 | 1 | 0.97366 | -0.1853 | 0.4 | 1 | 1.1 | 0.9
27 | 1 | 0 | 0 | 0 | 0 | 1 | 0.9744 | -0.17995 | 0.4 | 1 | 1.1 | 0.9
26 | 1 | 0.0022523 | 0.00056447 | 0 | 0 | 1 | 0.97339 | -0.18722 | 0.4 | 1 | 1.1 | 0.9
33 | 1 | 0.001888 | 0.00047318 | 0 | 0 | 1 | 0.97357 | -0.18593 | 0.4 | 1 | 1.1 | 0.9
94 | 1 | 0.0015277 | 0.00038288 | 0 | 0 | 1 | 0.9744 | -0.17997 | 0.4 | 1 | 1.1 | 0.9
76 | 1 | 0 | 0 | 0 | 0 | 1 | 0.97564 | -0.17103 | 0.4 | 1 | 1.1 | 0.9
95 | 1 | 0.0017038 | 0.000427 | 0 | 0 | 1 | 0.97243 | -0.19412 | 0.4 | 1 | 1.1 | 0.9
61 | 1 | 0 | 0 | 0 | 0 | 1 | 0.97728 | -0.15907 | 0.4 | 1 | 1.1 | 0.9
60 | 1 | 0.0010886 | 0.00027283 | 0 | 0 | 1 | 0.97725 | -0.15925 | 0.4 | 1 | 1.1 | 0.9
65 | 1 | 0.00051645 | 0.00012943 | 0 | 0 | 1 | 0.97853 | -0.15017 | 0.4 | 1 | 1.1 | 0.9
47 | 1 | 0 | 0 | 0 | 0 | 1 | 0.9764 | -0.16536 | 0.4 | 1 | 1.1 | 0.9
18 | 1 | 0.0059928 | 0.0015019 | 0 | 0 | 1 | 0.98834 | -0.081059 | 0.4 | 1 | 1.1 | 0.9
19 | 1 | 0 | 0 | 0 | 0 | 1 | 0.98863 | -0.079021 | 0.4 | 1 | 1.1 | 0.9
20 | 1 | 0.0019897 | 0.00049866 | 0 | 0 | 1 | 0.9885 | -0.079954 | 0.4 | 1 | 1.1 | 0.9
21 | 1 | 0 | 0 | 0 | 0 | 1 | 0.98907 | -0.075893 | 0.4 | 1 | 1.1 | 0.9
73 | 1 | 0.0028809 | 0.00072202 | 0 | 0 | 1 | 0.98843 | -0.080392 | 0.4 | 1 | 1.1 | 0.9
34 | 1 | 0 | 0 | 0 | 0 | 1 | 0.98971 | -0.071355 | 0.4 | 1 | 1.1 | 0.9
79 | 1 | 0.0020074 | 0.0005031 | 0 | 0 | 1 | 0.98895 | -0.076708 | 0.4 | 1 | 1.1 | 0.9
74 | 1 | 0.0020864 | 0.0005229 | 0 | 0 | 1 | 0.98837 | -0.080852 | 0.4 | 1 | 1.1 | 0.9
35 | 1 | 0 | 0 | 0 | 0 | 1 | 0.98981 | -0.07063 | 0.4 | 1 | 1.1 | 0.9
78 | 1 | 0.0017115 | 0.00042893 | 0 | 0 | 1 | 0.98881 | -0.077726 | 0.4 | 1 | 1.1 | 0.9
22 | 1 | 0.0024924 | 0.00062466 | 0 | 0 | 1 | 0.97192 | -0.19784 | 0.4 | 1 | 1.1 | 0.9
23 | 1 | 0 | 0 | 0 | 0 | 1 | 0.97208 | -0.19662 | 0.4 | 1 | 1.1 | 0.9
93 | 1 | 0.0033724 | 0.0008452 | 0 | 0 | 1 | 0.97164 | -0.19982 | 0.4 | 1 | 1.1 | 0.9
24 | 1 | 0 | 0 | 0 | 0 | 1 | 0.97221 | -0.1957 | 0.4 | 1 | 1.1 | 0.9
25 | 1 | 0.0024405 | 0.00061165 | 0 | 0 | 1 | 0.97196 | -0.1975 | 0.4 | 1 | 1.1 | 0.9
92 | 1 | 0.0059252 | 0.001485 | 0 | 0 | 1 | 0.97735 | -0.15878 | 0.4 | 1 | 1.1 | 0.9
48 | 1 | 0.0014412 | 0.0003612 | 0 | 0 | 1 | 0.97536 | -0.17302 | 0.4 | 1 | 1.1 | 0.9
28 | 1 | 0.00084912 | 0.00021281 | 0 | 0 | 1 | 0.99747 | -0.017444 | 0.4 | 1 | 1.1 | 0.9
29 | 1 | 0.0021562 | 0.0005404 | 0 | 0 | 1 | 0.99256 | -0.051435 | 0.4 | 1 | 1.1 | 0.9
30 | 3 | 0.0072019 | 0.001805 | 0 | 0 | 1 | 1 | 0 | 0.4 | 1 | 1.1 | 0.9
31 | 1 | 0.0025763 | 0.00064569 | 0 | 0 | 1 | 0.99227 | -0.053491 | 0.4 | 1 | 1.1 | 0.9
32 | 1 | 0 | 0 | 0 | 0 | 1 | 0.99807 | -0.013305 | 0.4 | 1 | 1.1 | 0.9
52 | 1 | 0.0025339 | 0.00063506 | 0 | 0 | 1 | 0.99621 | -0.026121 | 0.4 | 1 | 1.1 | 0.9
49 | 1 | 0.0028008 | 0.00070194 | 0 | 0 | 1 | 0.99802 | -0.013664 | 0.4 | 1 | 1.1 | 0.9
54 | 1 | 0.0042262 | 0.0010592 | 0 | 0 | 1 | 0.98678 | -0.091812 | 0.4 | 1 | 1.1 | 0.9
82 | 1 | 0.0018306 | 0.00045879 | 0 | 0 | 1 | 0.99504 | -0.034197 | 0.4 | 1 | 1.1 | 0.9
50 | 1 | 0.0013948 | 0.00034958 | 0 | 0 | 1 | 0.99787 | -0.014724 | 0.4 | 1 | 1.1 | 0.9
53 | 1 | 0.002226 | 0.0005579 | 0 | 0 | 1 | 0.98411 | -0.11059 | 0.4 | 1 | 1.1 | 0.9
36 | 1 | 0.0023982 | 0.00060103 | 0 | 0 | 1 | 0.97502 | -0.17552 | 0.4 | 1 | 1.1 | 0.9
37 | 1 | 0.0026081 | 0.00065365 | 0 | 0 | 1 | 0.97502 | -0.17549 | 0.4 | 1 | 1.1 | 0.9
38 | 1 | 0.0009974 | 0.00024997 | 0 | 0 | 1 | 0.975 | -0.17563 | 0.4 | 1 | 1.1 | 0.9
39 | 1 | 0.0020229 | 0.00050698 | 0 | 0 | 1 | 0.97523 | -0.17402 | 0.4 | 1 | 1.1 | 0.9
40 | 1 | 0.0022333 | 0.00055972 | 0 | 0 | 1 | 0.9811 | -0.13208 | 0.4 | 1 | 1.1 | 0.9
41 | 1 | 0.0052672 | 0.0013201 | 0 | 0 | 1 | 0.98275 | -0.12036 | 0.4 | 1 | 1.1 | 0.9
42 | 1 | 0.0018206 | 0.00045628 | 0 | 0 | 1 | 0.98068 | -0.13504 | 0.4 | 1 | 1.1 | 0.9
43 | 1 | 0 | 0 | 0 | 0 | 1 | 0.98357 | -0.11455 | 0.4 | 1 | 1.1 | 0.9
44 | 1 | 0.0023628 | 0.00059217 | 0 | 0 | 1 | 0.98048 | -0.13648 | 0.4 | 1 | 1.1 | 0.9
71 | 1 | 0.00058392 | 0.00014634 | 0 | 0 | 1 | 0.98342 | -0.11561 | 0.4 | 1 | 1.1 | 0.9
86 | 1 | 0.0037834 | 0.00094822 | 0 | 0 | 1 | 0.98751 | -0.086731 | 0.4 | 1 | 1.1 | 0.9
91 | 1 | 0.0069451 | 0.0017406 | 0 | 0 | 1 | 0.97991 | -0.14056 | 0.4 | 1 | 1.1 | 0.9
69 | 1 | 0.0022106 | 0.00055402 | 0 | 0 | 1 | 0.98334 | -0.11615 | 0.4 | 1 | 1.1 | 0.9
85 | 1 | 0.0028534 | 0.00071512 | 0 | 0 | 1 | 0.98917 | -0.075143 | 0.4 | 1 | 1.1 | 0.9
89 | 1 | 0.0033049 | 0.0008283 | 0 | 0 | 1 | 0.97908 | -0.14643 | 0.4 | 1 | 1.1 | 0.9
51 | 1 | 0.0028552 | 0.00071559 | 0 | 0 | 1 | 0.99779 | -0.015222 | 0.4 | 1 | 1.1 | 0.9
83 | 1 | 0 | 0 | 0 | 0 | 1 | 0.99362 | -0.044042 | 0.4 | 1 | 1.1 | 0.9
55 | 1 | 0 | 0 | 0 | 0 | 1 | 0.98283 | -0.11967 | 0.4 | 1 | 1.1 | 0.9
56 | 1 | 0.00052199 | 0.00013082 | 0 | 0 | 1 | 0.9828 | -0.11986 | 0.4 | 1 | 1.1 | 0.9
57 | 1 | 0.0012397 | 0.0003107 | 0 | 0 | 1 | 0.98182 | -0.12678 | 0.4 | 1 | 1.1 | 0.9
58 | 1 | 0.0016118 | 0.00040396 | 0 | 0 | 1 | 0.98275 | -0.12023 | 0.4 | 1 | 1.1 | 0.9
64 | 1 | 0 | 0 | 0 | 0 | 1 | 0.98073 | -0.13454 | 0.4 | 1 | 1.1 | 0.9
59 | 1 | 0.00054917 | 0.00013763 | 0 | 0 | 1 | 0.98274 | -0.12027 | 0.4 | 1 | 1.1 | 0.9
68 | 1 | 0.0019065 | 0.00047782 | 0 | 0 | 1 | 0.97266 | -0.19215 | 0.4 | 1 | 1.1 | 0.9
70 | 1 | 0.0030359 | 0.00076088 | 0 | 0 | 1 | 0.98327 | -0.11671 | 0.4 | 1 | 1.1 | 0.9
90 | 1 | 0.0014167 | 0.00035506 | 0 | 0 | 1 | 0.97816 | -0.153 | 0.4 | 1 | 1.1 | 0.9
77 | 1 | 0.0020326 | 0.00050942 | 0 | 0 | 1 | 0.98871 | -0.078452 | 0.4 | 1 | 1.1 | 0.9
84 | 1 | 0.0011808 | 0.00029595 | 0 | 0 | 1 | 0.99124 | -0.060674 | 0.4 | 1 | 1.1 | 0.9
87 | 1 | 0.0028053 | 0.00070307 | 0 | 0 | 1 | 0.97906 | -0.14659 | 0.4 | 1 | 1.1 | 0.9
88 | 1 | 0.0061928 | 0.0015521 | 0 | 0 | 1 | 0.97906 | -0.14661 | 0.4 | 1 | 1.1 | 0.9

## generator_data
GEN_BUS | PG | QG | QMAX | QMIN | VG | MBASE | GEN_STATUS | PMAX | PMIN
30 | 0.18217 | 0.046084 | 10 | -10 | 1 | 100 | 1 | 10 | 0

## branch_data
F_BUS | T_BUS | BR_R | BR_X | BR_B | RATE_A | RATE_B | RATE_C | TAP | SHIFT | BR_STATUS | ANGMIN | ANGMAX | P_in | Q_in | P_out | Q_out
1 | 2 | 0.89613 | 0.34466 | 9.0435e-10 | 0 | 0 | 0 | 0 | 0 | 1 | -90 | 90 | 0.010532 | 0.002639 | -0.010531 | -0.0026387
1 | 3 | 2.2586 | 0.86869 | 2.2793e-09 | 0 | 0 | 0 | 0 | 0 | 1 | -90 | 90 | -0.014605 | -0.0036598 | 0.01461 | 0.0036617
2 | 4 | 2.9519 | 1.1354 | 2.979e-09 | 0 | 0 | 0 | 0 | 0 | 1 | -90 | 90 | 0.0031025 | 0.00077692 | -0.0031022 | -0.00077708
3 | 5 | 2.4384 | 0.93784 | 2.4607e-09 | 0 | 0 | 0 | 0 | 0 | 1 | -90 | 90 | 0.0065817 | 0.0016495 | -0.0065805 | -0.0016493
3 | 6 | 0.99758 | 0.38368 | 1.0067e-09 | 0 | 0 | 0 | 0 | 0 | 1 | -90 | 90 | -0.021192 | -0.0053112 | 0.021197 | 0.005313
4 | 81 | 5.1578 | 1.9838 | 5.2051e-09 | 0 | 0 | 0 | 0 | 0 | 1 | -90 | 90 | 0.0031022 | 0.00077708 | -0.0031016 | -0.00077736
6 | 11 | 1.7094 | 0.65745 | 1.7251e-09 | 0 | 0 | 0 | 0 | 0 | 1 | -90 | 90 | -0.022249 | -0.0055766 | 0.022258 | 0.0055801
11 | 67 | 1.4096 | 0.54217 | 1.4226e-09 | 0 | 0 | 0 | 0 | 0 | 1 | -90 | 90 | 0.0066114 | 0.0016567 | -0.0066107 | -0.0016566
11 | 9 | 0.52351 | 0.20135 | 5.2831e-10 | 0 | 0 | 0 | 0 | 0 | 1 | -90 | 90 | -0.02887 | -0.0072368 | 0.028874 | 0.0072387
9 | 7 | 2.442 | 0.93924 | 2.4644e-09 | 0 | 0 | 0 | 0 | 0 | 1 | -90 | 90 | -0.028874 | -0.0072387 | 0.028897 | 0.0072472
7 | 8 | 2.7405 | 1.0541 | 2.7657e-09 | 0 | 0 | 0 | 0 | 0 | 1 | -90 | 90 | -0.03606 | -0.0090424 | 0.0361 | 0.0090575
67 | 66 | 2.5794 | 0.99208 | 2.6031e-09 | 0 | 0 | 0 | 0 | 0 | 1 | -90 | 90 | 0.003429 | 0.00085918 | -0.0034287 | -0.0008593
8 | 10 | 1.5882 | 0.61086 | 1.6028e-09 | 0 | 0 | 0 | 0 | 0 | 1 | -90 | 90 | -0.039263 | -0.0098502 | 0.03929 | 0.0098606
10 | 17 | 1.8002 | 0.69238 | 1.8167e-09 | 0 | 0 | 0 | 0 | 0 | 1 | -90 | 90 | -0.040617 | -0.010193 | 0.04065 | 0.010206
17 | 63 | 1.6835 | 0.6475 | 1.6989e-09 | 0 | 0 | 0 | 0 | 0 | 1 | -90 | 90 | -0.043832 | -0.011002 | 0.043868 | 0.011016
17 | 80 | 1.1543 | 0.44397 | 1.1649e-09 | 0 | 0 | 0 | 0 | 0 | 1 | -90 | 90 | 0.0031815 | 0.00079656 | -0.0031813 | -0.00079662
63 | 65 | 2.4197 | 0.93067 | 2.4419e-09 | 0 | 0 | 0 | 0 | 0 | 1 | -90 | 90 | -0.044956 | -0.011288 | 0.045011 | 0.011309
63 | 61 | 2.2244 | 0.85555 | 2.2448e-09 | 0 | 0 | 0 | 0 | 0 | 1 | -90 | 90 | 0.0010886 | 0.00027244 | -0.0010886 | -0.00027264
80 | 47 | 1.7617 | 0.67759 | 1.7779e-09 | 0 | 0 | 0 | 0 | 0 | 1 | -90 | 90 | 0.0018969 | 0.00047471 | -0.0018969 | -0.00047485
66 | 68 | 0.45091 | 0.17343 | 4.5505e-10 | 0 | 0 | 0 | 0 | 0 | 1 | -90 | 90 | 0.0019065 | 0.00047779 | -0.0019065 | -0.00047783
45 | 46 | 1.9461 | 0.74852 | 1.964e-09 | 0 | 0 | 0 | 0 | 0 | 1 | -90 | 90 | -0.0018966 | -0.00047535 | 0.0018967 | 0.00047519
46 | 47 | 4.1415 | 1.5929 | 4.1795e-09 | 0 | 0 | 0 | 0 | 0 | 1 | -90 | 90 | -0.0018967 | -0.00047519 | 0.0018969 | 0.00047485
13 | 14 | 2.9928 | 1.1511 | 3.0203e-09 | 0 | 0 | 0 | 0 | 0 | 1 | -90 | 90 | -0.0015162 | -0.00038 | 0.0015163 | 0.00037974
14 | 15 | 3.092 | 1.1892 | 3.1204e-09 | 0 | 0 | 0 | 0 | 0 | 1 | -90 | 90 | -0.0050885 | -0.0012746 | 0.0050894 | 0.0012747
14 | 16 | 0.91282 | 0.35109 | 9.212e-10 | 0 | 0 | 0 | 0 | 0 | 1 | -90 | 90 | 0.0035722 | 0.00089486 | -0.0035721 | -0.0008949
15 | 27 | 2.7158 | 1.0445 | 2.7407e-09 | 0 | 0 | 0 | 0 | 0 | 1 | -90 | 90 | -0.017371 | -0.0043527 | 0.01738 | 0.0043559
15 | 26 | 3.4762 | 1.337 | 3.5081e-09 | 0 | 0 | 0 | 0 | 0 | 1 | -90 | 90 | 0.012282 | 0.003078 | -0.012276 | -0.0030761
16 | 33 | 4.1194 | 1.5844 | 4.1572e-09 | 0 | 0 | 0 | 0 | 0 | 1 | -90 | 90 | 0.0018881 | 0.00047285 | -0.001888 | -0.00047318
27 | 94 | 0.21736 | 0.0836 | 2.1935e-10 | 0 | 0 | 0 | 0 | 0 | 1 | -90 | 90 | 0.0015277 | 0.00038286 | -0.0015277 | -0.00038288
27 | 76 | 5.8412 | 2.2466 | 5.8948e-09 | 0 | 0 | 0 | 0 | 0 | 1 | -90 | 90 | -0.018908 | -0.0047388 | 0.018931 | 0.0047472
26 | 95 | 8.4844 | 3.2632 | 8.5622e-09 | 0 | 0 | 0 | 0 | 0 | 1 | -90 | 90 | 0.010023 | 0.0025116 | -0.010014 | -0.0025088
76 | 92 | 5.3576 | 2.0606 | 5.4068e-09 | 0 | 0 | 0 | 0 | 0 | 1 | -90 | 90 | -0.028404 | -0.0071211 | 0.028452 | 0.0071392
76 | 48 | 2.6144 | 1.0056 | 2.6384e-09 | 0 | 0 | 0 | 0 | 0 | 1 | -90 | 90 | 0.0094725 | 0.0023739 | -0.0094699 | -0.0023732
95 | 24 | 2.3472 | 0.90275 | 2.3687e-09 | 0 | 0 | 0 | 0 | 0 | 1 | -90 | 90 | 0.0083102 | 0.0020818 | -0.0083084 | -0.0020813
61 | 60 | 2.0978 | 0.80684 | 2.117e-09 | 0 | 0 | 0 | 0 | 0 | 1 | -90 | 90 | 0.0010886 | 0.00027264 | -0.0010886 | -0.00027283
65 | 64 | 4.312 | 1.6585 | 4.3516e-09 | 0 | 0 | 0 | 0 | 0 | 1 | -90 | 90 | -0.045527 | -0.011438 | 0.045627 | 0.011476
18 | 19 | 4.3267 | 1.6641 | 4.3664e-09 | 0 | 0 | 0 | 0 | 0 | 1 | -90 | 90 | -0.0059928 | -0.0015019 | 0.0059944 | 0.0015022
19 | 20 | 1.706 | 0.65616 | 1.7217e-09 | 0 | 0 | 0 | 0 | 0 | 1 | -90 | 90 | 0.0069583 | 0.0017435 | -0.0069574 | -0.0017434
19 | 21 | 3.0745 | 1.1825 | 3.1027e-09 | 0 | 0 | 0 | 0 | 0 | 1 | -90 | 90 | -0.012953 | -0.0032457 | 0.012958 | 0.0032475
20 | 73 | 1.122 | 0.43155 | 1.1323e-09 | 0 | 0 | 0 | 0 | 0 | 1 | -90 | 90 | 0.0049677 | 0.0012447 | -0.0049674 | -0.0012447
21 | 34 | 3.0907 | 1.1887 | 3.1191e-09 | 0 | 0 | 0 | 0 | 0 | 1 | -90 | 90 | -0.018711 | -0.0046886 | 0.018723 | 0.0046928
21 | 79 | 1.8035 | 0.69367 | 1.8201e-09 | 0 | 0 | 0 | 0 | 0 | 1 | -90 | 90 | 0.0057528 | 0.001441 | -0.0057522 | -0.0014409
73 | 74 | 2.8044 | 1.0786 | 2.8301e-09 | 0 | 0 | 0 | 0 | 0 | 1 | -90 | 90 | 0.0020865 | 0.00052267 | -0.0020864 | -0.0005229
34 | 35 | 0.49426 | 0.1901 | 4.988e-10 | 0 | 0 | 0 | 0 | 0 | 1 | -90 | 90 | -0.018723 | -0.0046928 | 0.018725 | 0.0046935
79 | 78 | 3.4603 | 1.3309 | 3.492e-09 | 0 | 0 | 0 | 0 | 0 | 1 | -90 | 90 | 0.0037448 | 0.00093785 | -0.0037443 | -0.00093799
35 | 54 | 4.8373 | 1.8605 | 4.8817e-09 | 0 | 0 | 0 | 0 | 0 | 1 | -90 | 90 | 0.056465 | 0.014252 | -0.056297 | -0.014189
35 | 31 | 2.9458 | 1.133 | 2.9729e-09 | 0 | 0 | 0 | 0 | 0 | 1 | -90 | 90 | -0.07519 | -0.018946 | 0.07537 | 0.019015
78 | 77 | 4.5425 | 1.7471 | 4.5841e-09 | 0 | 0 | 0 | 0 | 0 | 1 | -90 | 90 | 0.0020328 | 0.00050905 | -0.0020326 | -0.00050942
22 | 23 | 2.5468 | 0.97954 | 2.5702e-09 | 0 | 0 | 0 | 0 | 0 | 1 | -90 | 90 | -0.0058656 | -0.0014695 | 0.0058666 | 0.0014697
22 | 93 | 7.2379 | 2.7838 | 7.3044e-09 | 0 | 0 | 0 | 0 | 0 | 1 | -90 | 90 | 0.0033733 | 0.00084487 | -0.0033723 | -0.00084521
23 | 24 | 1.3579 | 0.52225 | 1.3703e-09 | 0 | 0 | 0 | 0 | 0 | 1 | -90 | 90 | -0.0083073 | -0.002081 | 0.0083084 | 0.0020813
23 | 25 | 4.4349 | 1.7058 | 4.4756e-09 | 0 | 0 | 0 | 0 | 0 | 1 | -90 | 90 | 0.0024407 | 0.00061134 | -0.0024404 | -0.00061165
92 | 90 | 2.0964 | 0.80631 | 2.1156e-09 | 0 | 0 | 0 | 0 | 0 | 1 | -90 | 90 | -0.034377 | -0.0086241 | 0.034405 | 0.0086345
48 | 39 | 1.5376 | 0.5914 | 1.5517e-09 | 0 | 0 | 0 | 0 | 0 | 1 | -90 | 90 | 0.0080287 | 0.002012 | -0.0080276 | -0.0020117
28 | 29 | 5.537 | 2.1296 | 5.5878e-09 | 0 | 0 | 0 | 0 | 0 | 1 | -90 | 90 | 0.080509 | 0.020357 | -0.080125 | -0.02021
28 | 30 | 2.8323 | 1.0893 | 5.7165e-09 | 0 | 0 | 0 | 0 | 0 | 1 | -90 | 90 | -0.081358 | -0.02057 | 0.081559 | 0.020646
29 | 31 | 0.34245 | 0.13171 | 3.4559e-10 | 0 | 0 | 0 | 0 | 0 | 1 | -90 | 90 | 0.077969 | 0.019669 | -0.077947 | -0.019661
30 | 32 | 1.8851 | 0.72504 | 1.9024e-09 | 0 | 0 | 0 | 0 | 0 | 1 | -90 | 90 | 0.093412 | 0.023633 | -0.093237 | -0.023566
32 | 52 | 1.9597 | 0.75371 | 1.9776e-09 | 0 | 0 | 0 | 0 | 0 | 1 | -90 | 90 | 0.086185 | 0.021799 | -0.086029 | -0.021739
32 | 49 | 0.6599 | 0.25381 | 6.6596e-10 | 0 | 0 | 0 | 0 | 0 | 1 | -90 | 90 | 0.007052 | 0.0017669 | -0.0070517 | -0.0017669
52 | 82 | 1.2691 | 0.48812 | 1.2807e-09 | 0 | 0 | 0 | 0 | 0 | 1 | -90 | 90 | 0.083495 | 0.021104 | -0.0834 | -0.021068
49 | 50 | 3.233 | 1.2435 | 3.2627e-09 | 0 | 0 | 0 | 0 | 0 | 1 | -90 | 90 | 0.0042509 | 0.0010649 | -0.0042503 | -0.001065
54 | 53 | 4.6144 | 1.7748 | 4.6567e-09 | 0 | 0 | 0 | 0 | 0 | 1 | -90 | 90 | 0.052071 | 0.013129 | -0.051934 | -0.013077
82 | 83 | 1.5783 | 0.60703 | 1.5928e-09 | 0 | 0 | 0 | 0 | 0 | 1 | -90 | 90 | 0.08157 | 0.020609 | -0.081457 | -0.020566
50 | 51 | 2.2628 | 0.87029 | 2.2835e-09 | 0 | 0 | 0 | 0 | 0 | 1 | -90 | 90 | 0.0028554 | 0.00071544 | -0.0028552 | -0.00071559
53 | 55 | 2.3223 | 0.89319 | 2.3436e-09 | 0 | 0 | 0 | 0 | 0 | 1 | -90 | 90 | 0.049708 | 0.012519 | -0.049645 | -0.012495
36 | 37 | 0.095316 | 0.03666 | 9.619e-11 | 0 | 0 | 0 | 0 | 0 | 1 | -90 | 90 | -0.0033955 | -0.00085088 | 0.0033955 | 0.00085088
36 | 38 | 1.3771 | 0.52964 | 1.3897e-09 | 0 | 0 | 0 | 0 | 0 | 1 | -90 | 90 | 0.0009974 | 0.00024985 | -0.00099739 | -0.00024997
37 | 39 | 3.0285 | 1.1648 | 3.0563e-09 | 0 | 0 | 0 | 0 | 0 | 1 | -90 | 90 | -0.0060036 | -0.0015045 | 0.0060048 | 0.0015047
40 | 41 | 2.3978 | 0.92222 | 2.4198e-09 | 0 | 0 | 0 | 0 | 0 | 1 | -90 | 90 | -0.061625 | -0.015475 | 0.061726 | 0.015513
40 | 42 | 0.62734 | 0.24128 | 6.3309e-10 | 0 | 0 | 0 | 0 | 0 | 1 | -90 | 90 | 0.059392 | 0.014915 | -0.059368 | -0.014906
41 | 43 | 1.0974 | 0.42206 | 1.1074e-09 | 0 | 0 | 0 | 0 | 0 | 1 | -90 | 90 | -0.066993 | -0.016833 | 0.067047 | 0.016854
42 | 44 | 0.31291 | 0.12035 | 3.1578e-10 | 0 | 0 | 0 | 0 | 0 | 1 | -90 | 90 | 0.057547 | 0.014449 | -0.057535 | -0.014445
43 | 71 | 2.3007 | 0.8849 | 2.3219e-09 | 0 | 0 | 0 | 0 | 0 | 1 | -90 | 90 | 0.0058319 | 0.0014612 | -0.005831 | -0.0014611
43 | 86 | 4.8539 | 1.8669 | 4.8984e-09 | 0 | 0 | 0 | 0 | 0 | 1 | -90 | 90 | -0.072879 | -0.018315 | 0.073162 | 0.018424
44 | 91 | 0.93007 | 0.35772 | 9.3861e-10 | 0 | 0 | 0 | 0 | 0 | 1 | -90 | 90 | 0.055173 | 0.013853 | -0.055141 | -0.013841
71 | 69 | 1.2982 | 0.49931 | 1.3101e-09 | 0 | 0 | 0 | 0 | 0 | 1 | -90 | 90 | 0.0052471 | 0.0013148 | -0.0052467 | -0.0013148
86 | 85 | 1.9325 | 0.74329 | 1.9503e-09 | 0 | 0 | 0 | 0 | 0 | 1 | -90 | 90 | -0.076946 | -0.019372 | 0.077071 | 0.01942
91 | 89 | 1.5259 | 0.58688 | 1.5399e-09 | 0 | 0 | 0 | 0 | 0 | 1 | -90 | 90 | 0.048196 | 0.0121 | -0.048157 | -0.012085
69 | 70 | 2.2924 | 0.88169 | 2.3134e-09 | 0 | 0 | 0 | 0 | 0 | 1 | -90 | 90 | 0.0030362 | 0.00076075 | -0.0030359 | -0.00076088
85 | 84 | 2.3347 | 0.89795 | 2.3561e-09 | 0 | 0 | 0 | 0 | 0 | 1 | -90 | 90 | -0.079924 | -0.020135 | 0.080086 | 0.020197
89 | 87 | 0.044844 | 0.017248 | 4.5256e-11 | 0 | 0 | 0 | 0 | 0 | 1 | -90 | 90 | 0.044852 | 0.011257 | -0.044851 | -0.011257
83 | 84 | 2.6561 | 1.0216 | 2.6805e-09 | 0 | 0 | 0 | 0 | 0 | 1 | -90 | 90 | 0.081457 | 0.020566 | -0.081267 | -0.020493
55 | 56 | 0.8849 | 0.34035 | 8.9302e-10 | 0 | 0 | 0 | 0 | 0 | 1 | -90 | 90 | 0.0026832 | 0.00067211 | -0.0026831 | -0.00067217
55 | 57 | 1.9191 | 0.73811 | 1.9367e-09 | 0 | 0 | 0 | 0 | 0 | 1 | -90 | 90 | 0.046962 | 0.011823 | -0.046916 | -0.011806
56 | 58 | 2.182 | 0.83921 | 2.202e-09 | 0 | 0 | 0 | 0 | 0 | 1 | -90 | 90 | 0.0021611 | 0.00054135 | -0.002161 | -0.00054152
57 | 64 | 2.1468 | 0.82569 | 2.1665e-09 | 0 | 0 | 0 | 0 | 0 | 1 | -90 | 90 | 0.045676 | 0.011495 | -0.045627 | -0.011476
58 | 59 | 0.81435 | 0.31321 | 8.2182e-10 | 0 | 0 | 0 | 0 | 0 | 1 | -90 | 90 | 0.00054917 | 0.00013756 | -0.00054917 | -0.00013764
90 | 88 | 2.2316 | 0.85832 | 2.2521e-09 | 0 | 0 | 0 | 0 | 0 | 1 | -90 | 90 | -0.035821 | -0.0089896 | 0.035853 | 0.0090016
87 | 88 | 0.0068254 | 0.0026252 | 6.8881e-12 | 0 | 0 | 0 | 0 | 0 | 1 | -90 | 90 | 0.042046 | 0.010554 | -0.042046 | -0.010554