## bus_data
BUS_I | BUS_TYPE | Pd | Qd | Gs | Bs | area | Vm | Va | baseKV | zone | Vmax | Vmin
1 | 1 | 0.0029192 | 0.00073161 | 0 | 0 | 1 | 0.98243 | -0.12279 | 0.4 | 1 | 1.1 | 0.9
91 | 1 | 0.002971 | 0.00074461 | 0 | 0 | 1 | 0.98421 | -0.10999 | 0.4 | 1 | 1.1 | 0.9
129 | 1 | 0.00039523 | 9.9055e-05 | 0 | 0 | 1 | 0.97563 | -0.17103 | 0.4 | 1 | 1.1 | 0.9
117 | 1 | 0.0011444 | 0.00028682 | 0 | 0 | 1 | 0.97587 | -0.16932 | 0.4 | 1 | 1.1 | 0.9
130 | 1 | 0 | 0 | 0 | 0 | 1 | 0.97498 | -0.17565 | 0.4 | 1 | 1.1 | 0.9
109 | 1 | 0.0029342 | 0.00073537 | 0 | 0 | 1 | 0.97489 | -0.17632 | 0.4 | 1 | 1.1 | 0.9
131 | 1 | 0 | 0 | 0 | 0 | 1 | 0.97416 | -0.18155 | 0.4 | 1 | 1.1 | 0.9
127 | 1 | 0 | 0 | 0 | 0 | 1 | 0.9731 | -0.18915 | 0.4 | 1 | 1.1 | 0.9
136 | 1 | 0.0021442 | 0.00053739 | 0 | 0 | 1 | 0.97412 | -0.18187 | 0.4 | 1 | 1.1 | 0.9
132 | 1 | 0.0022509 | 0.00056413 | 0 | 0 | 1 | 0.99961 | -0.0027482 | 0.4 | 1 | 1.1 | 0.9
124 | 1 | 0.002446 | 0.00061302 | 0 | 0 | 1 | 0.9997 | -0.0021221 | 0.4 | 1 | 1.1 | 0.9
133 | 1 | 0.0017141 | 0.00042959 | 0 | 0 | 1 | 0.97085 | -0.20542 | 0.4 | 1 | 1.1 | 0.9
134 | 1 | 0 | 0 | 0 | 0 | 1 | 0.97104 | -0.20403 | 0.4 | 1 | 1.1 | 0.9
135 | 1 | 0.00093567 | 0.0002345 | 0 | 0 | 1 | 0.97079 | -0.20582 | 0.4 | 1 | 1.1 | 0.9
119 | 1 | 0 | 0 | 0 | 0 | 1 | 0.97143 | -0.20118 | 0.4 | 1 | 1.1 | 0.9
83 | 1 | 0.0011393 | 0.00028555 | 0 | 0 | 1 | 0.99121 | -0.060815 | 0.4 | 1 | 1.1 | 0.9
84 | 1 | 0.00049138 | 0.00012315 | 0 | 0 | 1 | 0.99011 | -0.068501 | 0.4 | 1 | 1.1 | 0.9
85 | 1 | 0.0011041 | 0.00027671 | 0 | 0 | 1 | 0.99316 | -0.047272 | 0.4 | 1 | 1.1 | 0.9
86 | 1 | 0 | 0 | 0 | 0 | 1 | 0.99005 | -0.068917 | 0.4 | 1 | 1.1 | 0.9
87 | 1 | 0.0014792 | 0.00037071 | 0 | 0 | 1 | 0.9959 | -0.028242 | 0.4 | 1 | 1.1 | 0.9
90 | 1 | 0.0012748 | 0.00031949 | 0 | 0 | 1 | 0.99001 | -0.069225 | 0.4 | 1 | 1.1 | 0.9
88 | 1 | 0.00052398 | 0.00013132 | 0 | 0 | 1 | 0.98753 | -0.086648 | 0.4 | 1 | 1.1 | 0.9
104 | 1 | 0.0017545 | 0.00043972 | 0 | 0 | 1 | 0.99676 | -0.022326 | 0.4 | 1 | 1.1 | 0.9
89 | 1 | 0 | 0 | 0 | 0 | 1 | 0.98586 | -0.09839 | 0.4 | 1 | 1.1 | 0.9
92 | 1 | 0 | 0 | 0 | 0 | 1 | 0.98555 | -0.10056 | 0.4 | 1 | 1.1 | 0.9
98 | 1 | 0.00099116 | 0.00024841 | 0 | 0 | 1 | 0.98194 | -0.12607 | 0.4 | 1 | 1.1 | 0.9
103 | 1 | 0.0014689 | 0.00036815 | 0 | 0 | 1 | 0.9855 | -0.10094 | 0.4 | 1 | 1.1 | 0.9
100 | 1 | 0.004854 | 0.0012165 | 0 | 0 | 1 | 0.98552 | -0.10078 | 0.4 | 1 | 1.1 | 0.9
93 | 1 | 0.0043078 | 0.0010796 | 0 | 0 | 1 | 0.97953 | -0.1432 | 0.4 | 1 | 1.1 | 0.9
94 | 1 | 0.001951 | 0.00048898 | 0 | 0 | 1 | 0.97988 | -0.1407 | 0.4 | 1 | 1.1 | 0.9
95 | 1 | 0.00082352 | 0.00020639 | 0 | 0 | 1 | 0.97827 | -0.15216 | 0.4 | 1 | 1.1 | 0.9
96 | 1 | 0.0018742 | 0.00046971 | 0 | 0 | 1 | 0.98079 | -0.1342 | 0.4 | 1 | 1.1 | 0.9
97 | 1 | 0.00067227 | 0.00016849 | 0 | 0 | 1 | 0.9778 | -0.15549 | 0.4 | 1 | 1.1 | 0.9
99 | 1 | 0.0042037 | 0.0010536 | 0 | 0 | 1 | 0.98191 | -0.12628 | 0.4 | 1 | 1.1 | 0.9
115 | 1 | 0.0019039 | 0.00047717 | 0 | 0 | 1 | 0.97749 | -0.15771 | 0.4 | 1 | 1.1 | 0.9
101 | 1 | 0.00325 | 0.00081453 | 0 | 0 | 1 | 0.98536 | -0.10196 | 0.4 | 1 | 1.1 | 0.9
105 | 1 | 0.00069981 | 0.00017539 | 0 | 0 | 1 | 0.99787 | -0.014654 | 0.4 | 1 | 1.1 | 0.9
106 | 1 | 0.0013044 | 0.00032691 | 0 | 0 | 1 | 0.99908 | -0.0063079 | 0.4 | 1 | 1.1 | 0.9
121 | 3 | 0.0015423 | 0.00038655 | 0 | 0 | 1 | 1 | 0 | 0.4 | 1 | 1.1 | 0.9
107 | 1 | 0.00080322 | 0.00020131 | 0 | 0 | 1 | 0.97475 | -0.17732 | 0.4 | 1 | 1.1 | 0.9
108 | 1 | 0.0010301 | 0.00025816 | 0 | 0 | 1 | 0.97478 | -0.17713 | 0.4 | 1 | 1.1 | 0.9
110 | 1 | 0.0059697 | 0.0014961 | 0 | 0 | 1 | 0.97056 | -0.20748 | 0.4 | 1 | 1.1 | 0.9
112 | 1 | 0.0023808 | 0.00059669 | 0 | 0 | 1 | 0.97075 | -0.20612 | 0.4 | 1 | 1.1 | 0.9
111 | 1 | 0.00062592 | 0.00015687 | 0 | 0 | 1 | 0.97181 | -0.19845 | 0.4 | 1 | 1.1 | 0.9
113 | 1 | 0.0012225 | 0.00030638 | 0 | 0 | 1 | 0.97183 | -0.19832 | 0.4 | 1 | 1.1 | 0.9
114 | 1 | 0.0040459 | 0.001014 | 0 | 0 | 1 | 0.97104 | -0.20403 | 0.4 | 1 | 1.1 | 0.9
118 | 1 | 0 | 0 | 0 | 0 | 1 | 0.9719 | -0.19781 | 0.4 | 1 | 1.1 | 0.9
116 | 1 | 0.0033793 | 0.00084694 | 0 | 0 | 1 | 0.97628 | -0.16635 | 0.4 | 1 | 1.1 | 0.9
120 | 1 | 0 | 0 | 0 | 0 | 1 | 0.97213 | -0.19613 | 0.4 | 1 | 1.1 | 0.9
128 | 1 | 0 | 0 | 0 | 0 | 1 | 0.97262 | -0.19265 | 0.4 | 1 | 1.1 | 0.9
122 | 1 | 0 | 0 | 0 | 0 | 1 | 0.99986 | -0.00095961 | 0.4 | 1 | 1.1 | 0.9
123 | 1 | 0.0028317 | 0.00070969 | 0 | 0 | 1 | 0.99985 | -0.0010478 | 0.4 | 1 | 1.1 | 0.9
125 | 1 | 0.0062918 | 0.0015769 | 0 | 0 | 1 | 0.97268 | -0.19222 | 0.4 | 1 | 1.1 | 0.9
126 | 1 | 0.0012711 | 0.00031857 | 0 | 0 | 1 | 0.97271 | -0.19201 | 0.4 | 1 | 1.1 | 0.9

## generator_data
GEN_BUS | PG | QG | QMAX | QMIN | VG | MBASE | GEN_STATUS | PMAX | PMIN
121 | 0.088928 | 0.022484 | 10 | -10 | 1 | 100 | 1 | 10 | 0

## branch_data
F_BUS | T_BUS | BR_R | BR_X | BR_B | RATE_A | RATE_B | RATE_C | TAP | SHIFT | BR_STATUS | ANGMIN | ANGMAX | P_in | Q_in | P_out | Q_out
1 | 91 | 54.8913 | 21.112 | 5.5395e-08 | 0 | 0 | 0 | 0 | 0 | 1 | -90 | 90 | -0.0029191 | -0.00073161 | 0.0029243 | 0.00072824
91 | 98 | 3.8138 | 1.4669 | 3.8488e-09 | 0 | 0 | 0 | 0 | 0 | 1 | -90 | 90 | 0.0535 | 0.013465 | -0.05338 | -0.013419
91 | 89 | 2.4834 | 0.95514 | 2.5061e-09 | 0 | 0 | 0 | 0 | 0 | 1 | -90 | 90 | -0.059396 | -0.014938 | 0.059492 | 0.014974
129 | 117 | 0.66743 | 0.25671 | 6.7356e-10 | 0 | 0 | 0 | 0 | 0 | 1 | -90 | 90 | -0.031873 | -0.0079958 | 0.03188 | 0.0079987
129 | 130 | 1.8203 | 0.70011 | 1.837e-09 | 0 | 0 | 0 | 0 | 0 | 1 | -90 | 90 | 0.031478 | 0.0078968 | -0.031457 | -0.0078892
117 | 116 | 1.1175 | 0.42982 | 1.1278e-09 | 0 | 0 | 0 | 0 | 0 | 1 | -90 | 90 | -0.033025 | -0.0082855 | 0.033038 | 0.0082906
130 | 109 | 1.7298 | 0.66532 | 1.7457e-09 | 0 | 0 | 0 | 0 | 0 | 1 | -90 | 90 | 0.0047681 | 0.0011941 | -0.0047676 | -0.0011941
130 | 131 | 2.7416 | 1.0545 | 2.7667e-09 | 0 | 0 | 0 | 0 | 0 | 1 | -90 | 90 | 0.026689 | 0.0066951 | -0.026668 | -0.0066869
109 | 108 | 5.5151 | 2.1212 | 5.5657e-09 | 0 | 0 | 0 | 0 | 0 | 1 | -90 | 90 | 0.0018335 | 0.00045876 | -0.0018333 | -0.00045921
131 | 127 | 3.828 | 1.4723 | 3.8631e-09 | 0 | 0 | 0 | 0 | 0 | 1 | -90 | 90 | 0.024523 | 0.0061497 | -0.024498 | -0.0061402
131 | 136 | 1.8123 | 0.69705 | 1.829e-09 | 0 | 0 | 0 | 0 | 0 | 1 | -90 | 90 | 0.0021443 | 0.00053726 | -0.0021442 | -0.00053739
127 | 128 | 2.5522 | 0.9816 | 2.5756e-09 | 0 | 0 | 0 | 0 | 0 | 1 | -90 | 90 | 0.016932 | 0.004244 | -0.016923 | -0.0042411
127 | 126 | 4.6596 | 1.7922 | 4.7024e-09 | 0 | 0 | 0 | 0 | 0 | 1 | -90 | 90 | 0.0075659 | 0.0018962 | -0.0075629 | -0.0018955
132 | 124 | 3.6187 | 1.3918 | 3.6519e-09 | 0 | 0 | 0 | 0 | 0 | 1 | -90 | 90 | -0.0022509 | -0.00056413 | 0.0022511 | 0.00056384
124 | 122 | 3.2197 | 1.2383 | 3.2492e-09 | 0 | 0 | 0 | 0 | 0 | 1 | -90 | 90 | -0.0046971 | -0.0011769 | 0.0046978 | 0.0011768
133 | 134 | 6.4104 | 2.4655 | 6.4692e-09 | 0 | 0 | 0 | 0 | 0 | 1 | -90 | 90 | -0.0026497 | -0.00066362 | 0.0026502 | 0.00066321
133 | 135 | 5.2069 | 2.0027 | 5.2547e-09 | 0 | 0 | 0 | 0 | 0 | 1 | -90 | 90 | 0.0009357 | 0.00023403 | -0.00093565 | -0.0002345
134 | 119 | 13.1429 | 5.055 | 1.3264e-08 | 0 | 0 | 0 | 0 | 0 | 1 | -90 | 90 | -0.0026502 | -0.00066321 | 0.0026513 | 0.00066235
119 | 114 | 2.8236 | 1.086 | 2.8496e-09 | 0 | 0 | 0 | 0 | 0 | 1 | -90 | 90 | 0.012405 | 0.0031093 | -0.0124 | -0.0031077
119 | 118 | 2.7496 | 1.0575 | 2.7749e-09 | 0 | 0 | 0 | 0 | 0 | 1 | -90 | 90 | -0.015056 | -0.0037716 | 0.015063 | 0.0037741
83 | 84 | 1.386 | 0.53306 | 1.3987e-09 | 0 | 0 | 0 | 0 | 0 | 1 | -90 | 90 | 0.071726 | 0.018088 | -0.071649 | -0.018059
83 | 85 | 2.411 | 0.92732 | 2.4331e-09 | 0 | 0 | 0 | 0 | 0 | 1 | -90 | 90 | -0.072866 | -0.018374 | 0.073004 | 0.018427
84 | 86 | 0.075345 | 0.028979 | 7.6036e-11 | 0 | 0 | 0 | 0 | 0 | 1 | -90 | 90 | 0.071158 | 0.017936 | -0.071154 | -0.017934
85 | 87 | 3.3522 | 1.2893 | 3.3829e-09 | 0 | 0 | 0 | 0 | 0 | 1 | -90 | 90 | -0.074108 | -0.018703 | 0.074307 | 0.01878
86 | 90 | 3.0864 | 1.1871 | 3.1147e-09 | 0 | 0 | 0 | 0 | 0 | 1 | -90 | 90 | 0.0012748 | 0.0003192 | -0.0012748 | -0.00031949
86 | 88 | 3.267 | 1.2565 | 3.297e-09 | 0 | 0 | 0 | 0 | 0 | 1 | -90 | 90 | 0.069879 | 0.017615 | -0.069706 | -0.017549
87 | 104 | 1.0251 | 0.39428 | 1.0345e-09 | 0 | 0 | 0 | 0 | 0 | 1 | -90 | 90 | -0.075786 | -0.01915 | 0.075849 | 0.019174
88 | 89 | 2.1708 | 0.83493 | 2.1907e-09 | 0 | 0 | 0 | 0 | 0 | 1 | -90 | 90 | 0.069182 | 0.017417 | -0.069068 | -0.017374
104 | 105 | 1.3014 | 0.50052 | 1.3133e-09 | 0 | 0 | 0 | 0 | 0 | 1 | -90 | 90 | -0.077604 | -0.019614 | 0.077688 | 0.019646
89 | 92 | 2.8612 | 1.1004 | 2.8874e-09 | 0 | 0 | 0 | 0 | 0 | 1 | -90 | 90 | 0.0095766 | 0.0023996 | -0.0095738 | -0.0023987
92 | 103 | 3.2993 | 1.269 | 3.3295e-09 | 0 | 0 | 0 | 0 | 0 | 1 | -90 | 90 | 0.001469 | 0.00036786 | -0.0014689 | -0.00036815
92 | 100 | 0.34769 | 0.13373 | 3.5088e-10 | 0 | 0 | 0 | 0 | 0 | 1 | -90 | 90 | 0.0081048 | 0.0020309 | -0.0081045 | -0.0020308
98 | 99 | 0.050954 | 0.019598 | 5.1422e-11 | 0 | 0 | 0 | 0 | 0 | 1 | -90 | 90 | 0.052389 | 0.013171 | -0.052388 | -0.01317
100 | 101 | 4.5889 | 1.7649 | 4.631e-09 | 0 | 0 | 0 | 0 | 0 | 1 | -90 | 90 | 0.0032505 | 0.00081428 | -0.00325 | -0.00081453
93 | 94 | 0.70803 | 0.27232 | 7.1453e-10 | 0 | 0 | 0 | 0 | 0 | 1 | -90 | 90 | -0.044249 | -0.011116 | 0.044264 | 0.011122
93 | 95 | 2.8145 | 1.0825 | 2.8403e-09 | 0 | 0 | 0 | 0 | 0 | 1 | -90 | 90 | 0.039941 | 0.010036 | -0.039891 | -0.010017
94 | 96 | 1.7706 | 0.68101 | 1.7869e-09 | 0 | 0 | 0 | 0 | 0 | 1 | -90 | 90 | -0.046215 | -0.011611 | 0.046257 | 0.011627
95 | 97 | 1.0671 | 0.41041 | 1.0769e-09 | 0 | 0 | 0 | 0 | 0 | 1 | -90 | 90 | 0.039068 | 0.009811 | -0.039049 | -0.0098042
96 | 99 | 2.0747 | 0.79797 | 2.0938e-09 | 0 | 0 | 0 | 0 | 0 | 1 | -90 | 90 | -0.048131 | -0.012096 | 0.048184 | 0.012117
97 | 115 | 0.72223 | 0.27778 | 7.2886e-10 | 0 | 0 | 0 | 0 | 0 | 1 | -90 | 90 | 0.038377 | 0.0096357 | -0.038365 | -0.0096312
115 | 116 | 2.9552 | 1.1366 | 2.9823e-09 | 0 | 0 | 0 | 0 | 0 | 1 | -90 | 90 | 0.036461 | 0.0091541 | -0.036418 | -0.0091375
105 | 106 | 1.4063 | 0.54087 | 2.8383e-09 | 0 | 0 | 0 | 0 | 0 | 1 | -90 | 90 | -0.078387 | -0.019822 | 0.07848 | 0.019857
106 | 121 | 1.0473 | 0.4028 | 2.1138e-09 | 0 | 0 | 0 | 0 | 0 | 1 | -90 | 90 | -0.079784 | -0.020184 | 0.079855 | 0.020211
121 | 122 | 1.6587 | 0.63797 | 1.6739e-09 | 0 | 0 | 0 | 0 | 0 | 1 | -90 | 90 | 0.0075306 | 0.0018867 | -0.0075296 | -0.0018865
107 | 108 | 2.8179 | 1.0838 | 2.8438e-09 | 0 | 0 | 0 | 0 | 0 | 1 | -90 | 90 | -0.00080321 | -0.00020131 | 0.00080323 | 0.00020104
110 | 112 | 2.8092 | 1.0805 | 2.835e-09 | 0 | 0 | 0 | 0 | 0 | 1 | -90 | 90 | -0.0059695 | -0.0014962 | 0.0059707 | 0.0014963
112 | 114 | 3.0609 | 1.1773 | 3.089e-09 | 0 | 0 | 0 | 0 | 0 | 1 | -90 | 90 | -0.0083514 | -0.002093 | 0.0083538 | 0.0020936
111 | 113 | 2.6362 | 1.0139 | 2.6604e-09 | 0 | 0 | 0 | 0 | 0 | 1 | -90 | 90 | -0.00062591 | -0.00015687 | 0.00062592 | 0.00015663
113 | 118 | 3.361 | 1.2927 | 3.3919e-09 | 0 | 0 | 0 | 0 | 0 | 1 | -90 | 90 | -0.0018484 | -0.00046301 | 0.0018485 | 0.00046274
118 | 120 | 1.2216 | 0.46985 | 1.2328e-09 | 0 | 0 | 0 | 0 | 0 | 1 | -90 | 90 | -0.016911 | -0.0042368 | 0.016915 | 0.0042382
120 | 128 | 2.5349 | 0.97495 | 2.5581e-09 | 0 | 0 | 0 | 0 | 0 | 1 | -90 | 90 | -0.016915 | -0.0042382 | 0.016923 | 0.0042411
122 | 123 | 0.40533 | 0.1559 | 4.0905e-10 | 0 | 0 | 0 | 0 | 0 | 1 | -90 | 90 | 0.0028317 | 0.00070966 | -0.0028317 | -0.00070969
125 | 126 | 0.41417 | 0.1593 | 4.1798e-10 | 0 | 0 | 0 | 0 | 0 | 1 | -90 | 90 | -0.0062916 | -0.0015769 | 0.0062918 | 0.0015769