## bus_data
BUS_I | BUS_TYPE | Pd | Qd | Gs | Bs | area | Vm | Va | baseKV | zone | Vmax | Vmin
1 | 1 | 0.0011008 | 0.00027589 | 0 | 0 | 1 | 0.98281 | -0.12085 | 0.4 | 1 | 1.1 | 0.9
2 | 1 | 0.0014337 | 0.00035932 | 0 | 0 | 1 | 0.98263 | -0.12219 | 0.4 | 1 | 1.1 | 0.9
3 | 1 | 0.0011188 | 0.00028039 | 0 | 0 | 1 | 0.98322 | -0.11795 | 0.4 | 1 | 1.1 | 0.9
4 | 1 | 0.00087087 | 0.00021826 | 0 | 0 | 1 | 0.98247 | -0.12333 | 0.4 | 1 | 1.1 | 0.9
5 | 1 | 0.00085467 | 0.0002142 | 0 | 0 | 1 | 0.98334 | -0.11713 | 0.4 | 1 | 1.1 | 0.9
22 | 1 | 0.0075273 | 0.0018865 | 0 | 0 | 1 | 0.98803 | -0.083844 | 0.4 | 1 | 1.1 | 0.9
23 | 1 | 0.0015074 | 0.0003778 | 0 | 0 | 1 | 0.98917 | -0.075794 | 0.4 | 1 | 1.1 | 0.9
20 | 1 | 0.0059968 | 0.0015029 | 0 | 0 | 1 | 0.98701 | -0.091093 | 0.4 | 1 | 1.1 | 0.9
11 | 1 | 0.0011232 | 0.00028149 | 0 | 0 | 1 | 0.98236 | -0.12412 | 0.4 | 1 | 1.1 | 0.9
16 | 1 | 0.0012381 | 0.00031029 | 0 | 0 | 1 | 0.98391 | -0.11305 | 0.4 | 1 | 1.1 | 0.9
24 | 1 | 0.0076095 | 0.0019071 | 0 | 0 | 1 | 0.9897 | -0.072066 | 0.4 | 1 | 1.1 | 0.9
12 | 1 | 0.0014872 | 0.00037272 | 0 | 0 | 1 | 0.9822 | -0.12521 | 0.4 | 1 | 1.1 | 0.9
9 | 1 | 0.0014096 | 0.00035327 | 0 | 0 | 1 | 0.98457 | -0.10837 | 0.4 | 1 | 1.1 | 0.9
6 | 1 | 0.0015456 | 0.00038737 | 0 | 0 | 1 | 0.98464 | -0.10788 | 0.4 | 1 | 1.1 | 0.9
7 | 1 | 0.0013021 | 0.00032634 | 0 | 0 | 1 | 0.98474 | -0.10718 | 0.4 | 1 | 1.1 | 0.9
8 | 1 | 0 | 0 | 0 | 0 | 1 | 0.98486 | -0.10629 | 0.4 | 1 | 1.1 | 0.9
72 | 1 | 0.0091145 | 0.0022843 | 0 | 0 | 1 | 0.98795 | -0.084421 | 0.4 | 1 | 1.1 | 0.9
68 | 1 | 0.0064559 | 0.001618 | 0 | 0 | 1 | 0.98862 | -0.079626 | 0.4 | 1 | 1.1 | 0.9
10 | 1 | 0.0015949 | 0.00039972 | 0 | 0 | 1 | 0.98481 | -0.10663 | 0.4 | 1 | 1.1 | 0.9
27 | 1 | 0 | 0 | 0 | 0 | 1 | 0.9906 | -0.065688 | 0.4 | 1 | 1.1 | 0.9
13 | 1 | 0.0011349 | 0.00028443 | 0 | 0 | 1 | 0.98207 | -0.12618 | 0.4 | 1 | 1.1 | 0.9
18 | 1 | 0.0065766 | 0.0016482 | 0 | 0 | 1 | 0.9864 | -0.095448 | 0.4 | 1 | 1.1 | 0.9
19 | 1 | 0 | 0 | 0 | 0 | 1 | 0.98678 | -0.092745 | 0.4 | 1 | 1.1 | 0.9
14 | 1 | 0.0013808 | 0.00034606 | 0 | 0 | 1 | 0.98194 | -0.12707 | 0.4 | 1 | 1.1 | 0.9
15 | 1 | 0.0013678 | 0.0003428 | 0 | 0 | 1 | 0.9819 | -0.12739 | 0.4 | 1 | 1.1 | 0.9
17 | 1 | 0.0016169 | 0.00040523 | 0 | 0 | 1 | 0.98187 | -0.12761 | 0.4 | 1 | 1.1 | 0.9
25 | 1 | 0 | 0 | 0 | 0 | 1 | 0.99084 | -0.064001 | 0.4 | 1 | 1.1 | 0.9
21 | 1 | 0.0063324 | 0.001587 | 0 | 0 | 1 | 0.98649 | -0.094781 | 0.4 | 1 | 1.1 | 0.9
49 | 1 | 0 | 0 | 0 | 0 | 1 | 0.99407 | -0.041451 | 0.4 | 1 | 1.1 | 0.9
50 | 1 | 0.0076412 | 0.0019151 | 0 | 0 | 1 | 0.99294 | -0.049429 | 0.4 | 1 | 1.1 | 0.9
33 | 1 | 0.0049112 | 0.0012309 | 0 | 0 | 1 | 0.99612 | -0.027105 | 0.4 | 1 | 1.1 | 0.9
26 | 1 | 0 | 0 | 0 | 0 | 1 | 0.99293 | -0.049332 | 0.4 | 1 | 1.1 | 0.9
45 | 1 | 0 | 0 | 0 | 0 | 1 | 0.99452 | -0.038147 | 0.4 | 1 | 1.1 | 0.9
69 | 1 | 0.0034445 | 0.00086326 | 0 | 0 | 1 | 0.99278 | -0.050406 | 0.4 | 1 | 1.1 | 0.9
67 | 1 | 0.0020864 | 0.0005229 | 0 | 0 | 1 | 0.99052 | -0.066246 | 0.4 | 1 | 1.1 | 0.9
48 | 1 | 0 | 0 | 0 | 0 | 1 | 0.99418 | -0.040578 | 0.4 | 1 | 1.1 | 0.9
43 | 1 | 0.0069133 | 0.0017326 | 0 | 0 | 1 | 0.99669 | -0.023013 | 0.4 | 1 | 1.1 | 0.9
70 | 1 | 0.00084955 | 0.00021292 | 0 | 0 | 1 | 0.99274 | -0.05069 | 0.4 | 1 | 1.1 | 0.9
28 | 1 | 0.0028335 | 0.00071015 | 0 | 0 | 1 | 0.99739 | -0.018238 | 0.4 | 1 | 1.1 | 0.9
29 | 1 | 0.0014103 | 0.00035344 | 0 | 0 | 1 | 0.99732 | -0.018701 | 0.4 | 1 | 1.1 | 0.9
30 | 1 | 0 | 0 | 0 | 0 | 1 | 0.99755 | -0.017106 | 0.4 | 1 | 1.1 | 0.9
31 | 1 | 0.0022965 | 0.00057555 | 0 | 0 | 1 | 0.99725 | -0.019192 | 0.4 | 1 | 1.1 | 0.9
32 | 1 | 0 | 0 | 0 | 0 | 1 | 0.99856 | -0.010053 | 0.4 | 1 | 1.1 | 0.9
44 | 1 | 0.0038327 | 0.00096057 | 0 | 0 | 1 | 0.99853 | -0.010243 | 0.4 | 1 | 1.1 | 0.9
41 | 3 | 0.0013553 | 0.00033966 | 0 | 0 | 1 | 1 | 0 | 0.4 | 1 | 1.1 | 0.9
42 | 1 | 0.0043387 | 0.0010874 | 0 | 0 | 1 | 0.99951 | -0.0034077 | 0.4 | 1 | 1.1 | 0.9
34 | 1 | 0.00099745 | 0.00024998 | 0 | 0 | 1 | 0.99024 | -0.068493 | 0.4 | 1 | 1.1 | 0.9
35 | 1 | 0.00068549 | 0.0001718 | 0 | 0 | 1 | 0.98992 | -0.07079 | 0.4 | 1 | 1.1 | 0.9
36 | 1 | 0.0021148 | 0.00053002 | 0 | 0 | 1 | 0.99068 | -0.065401 | 0.4 | 1 | 1.1 | 0.9
37 | 1 | 0 | 0 | 0 | 0 | 1 | 0.98956 | -0.073344 | 0.4 | 1 | 1.1 | 0.9
38 | 1 | 0 | 0 | 0 | 0 | 1 | 0.99082 | -0.06437 | 0.4 | 1 | 1.1 | 0.9
39 | 1 | 0 | 0 | 0 | 0 | 1 | 0.98941 | -0.074387 | 0.4 | 1 | 1.1 | 0.9
40 | 1 | 0.0021667 | 0.00054303 | 0 | 0 | 1 | 0.98951 | -0.073643 | 0.4 | 1 | 1.1 | 0.9
63 | 1 | 0.0012094 | 0.0003031 | 0 | 0 | 1 | 0.99076 | -0.064822 | 0.4 | 1 | 1.1 | 0.9
60 | 1 | 0.0057449 | 0.0014398 | 0 | 0 | 1 | 0.99156 | -0.059182 | 0.4 | 1 | 1.1 | 0.9
65 | 1 | 0.0014053 | 0.0003522 | 0 | 0 | 1 | 0.98926 | -0.075447 | 0.4 | 1 | 1.1 | 0.9
59 | 1 | 0.0015146 | 0.0003796 | 0 | 0 | 1 | 0.98937 | -0.074652 | 0.4 | 1 | 1.1 | 0.9
64 | 1 | 0.00086776 | 0.00021748 | 0 | 0 | 1 | 0.99073 | -0.065035 | 0.4 | 1 | 1.1 | 0.9
61 | 1 | 0.0048897 | 0.0012255 | 0 | 0 | 1 | 0.99204 | -0.055783 | 0.4 | 1 | 1.1 | 0.9
66 | 1 | 0.0026997 | 0.00067662 | 0 | 0 | 1 | 0.98922 | -0.07575 | 0.4 | 1 | 1.1 | 0.9
58 | 1 | 0 | 0 | 0 | 0 | 1 | 0.98935 | -0.074789 | 0.4 | 1 | 1.1 | 0.9
46 | 1 | 0 | 0 | 0 | 0 | 1 | 0.99409 | -0.041231 | 0.4 | 1 | 1.1 | 0.9
47 | 1 | 0 | 0 | 0 | 0 | 1 | 0.99388 | -0.042708 | 0.4 | 1 | 1.1 | 0.9
52 | 1 | 0.0030546 | 0.00076556 | 0 | 0 | 1 | 0.99353 | -0.045164 | 0.4 | 1 | 1.1 | 0.9
56 | 1 | 0.0054993 | 0.0013782 | 0 | 0 | 1 | 0.99362 | -0.044528 | 0.4 | 1 | 1.1 | 0.9
55 | 1 | 0.006918 | 0.0017338 | 0 | 0 | 1 | 0.99327 | -0.046993 | 0.4 | 1 | 1.1 | 0.9
51 | 1 | 0.0037066 | 0.00092897 | 0 | 0 | 1 | 0.99349 | -0.045445 | 0.4 | 1 | 1.1 | 0.9
62 | 1 | 0 | 0 | 0 | 0 | 1 | 0.99222 | -0.054532 | 0.4 | 1 | 1.1 | 0.9
73 | 1 | 0 | 0 | 0 | 0 | 1 | 0.99162 | -0.058702 | 0.4 | 1 | 1.1 | 0.9
53 | 1 | 0 | 0 | 0 | 0 | 1 | 0.99346 | -0.045653 | 0.4 | 1 | 1.1 | 0.9
54 | 1 | 0.0018017 | 0.00045154 | 0 | 0 | 1 | 0.99343 | -0.045863 | 0.4 | 1 | 1.1 | 0.9
57 | 1 | 0.00083238 | 0.00020861 | 0 | 0 | 1 | 0.98926 | -0.075455 | 0.4 | 1 | 1.1 | 0.9
76 | 1 | 0.0086444 | 0.0021665 | 0 | 0 | 1 | 0.99144 | -0.05999 | 0.4 | 1 | 1.1 | 0.9
74 | 1 | 0.0027922 | 0.00069978 | 0 | 0 | 1 | 0.99143 | -0.060092 | 0.4 | 1 | 1.1 | 0.9
71 | 1 | 0.0025992 | 0.00065141 | 0 | 0 | 1 | 0.99267 | -0.05117 | 0.4 | 1 | 1.1 | 0.9
75 | 1 | 0.0025744 | 0.00064521 | 0 | 0 | 1 | 0.99139 | -0.060348 | 0.4 | 1 | 1.1 | 0.9

## generator_data
GEN_BUS | PG | QG | QMAX | QMIN | VG | MBASE | GEN_STATUS | PMAX | PMIN
41 | 0.17795 | 0.044795 | 10 | -10 | 1 | 100 | 1 | 10 | 0

## branch_data
F_BUS | T_BUS | BR_R | BR_X | BR_B | RATE_A | RATE_B | RATE_C | TAP | SHIFT | BR_STATUS | ANGMIN | ANGMAX | P_in | Q_in | P_out | Q_out
1 | 2 | 1.6146 | 0.62099 | 1.6294e-09 | 0 | 0 | 0 | 0 | 0 | 1 | -90 | 90 | 0.010422 | 0.0026115 | -0.01042 | -0.0026109
1 | 3 | 3.166 | 1.2177 | 3.1951e-09 | 0 | 0 | 0 | 0 | 0 | 1 | -90 | 90 | -0.011523 | -0.0028874 | 0.011527 | 0.0028889
2 | 4 | 1.5942 | 0.61316 | 1.6088e-09 | 0 | 0 | 0 | 0 | 0 | 1 | -90 | 90 | 0.0089863 | 0.0022516 | -0.0089849 | -0.0022512
3 | 5 | 0.81806 | 0.31464 | 8.2556e-10 | 0 | 0 | 0 | 0 | 0 | 1 | -90 | 90 | -0.012646 | -0.0031693 | 0.012648 | 0.0031697
4 | 11 | 1.2199 | 0.46918 | 1.2311e-09 | 0 | 0 | 0 | 0 | 0 | 1 | -90 | 90 | 0.008114 | 0.002033 | -0.0081132 | -0.0020327
5 | 16 | 3.8056 | 1.4637 | 3.8405e-09 | 0 | 0 | 0 | 0 | 0 | 1 | -90 | 90 | -0.013502 | -0.0033839 | 0.01351 | 0.0033865
22 | 23 | 3.8752 | 1.4905 | 3.9108e-09 | 0 | 0 | 0 | 0 | 0 | 1 | -90 | 90 | -0.026459 | -0.0066333 | 0.026489 | 0.0066443
22 | 20 | 4.8678 | 1.8722 | 4.9125e-09 | 0 | 0 | 0 | 0 | 0 | 1 | -90 | 90 | 0.018932 | 0.0047468 | -0.018913 | -0.0047399
23 | 24 | 1.7006 | 0.65409 | 1.7162e-09 | 0 | 0 | 0 | 0 | 0 | 1 | -90 | 90 | -0.027996 | -0.0070221 | 0.028011 | 0.0070275
20 | 19 | 1.6228 | 0.62417 | 1.6377e-09 | 0 | 0 | 0 | 0 | 0 | 1 | -90 | 90 | 0.012916 | 0.003237 | -0.012913 | -0.003236
11 | 12 | 1.9764 | 0.76014 | 1.9945e-09 | 0 | 0 | 0 | 0 | 0 | 1 | -90 | 90 | 0.00699 | 0.0017513 | -0.0069889 | -0.001751
16 | 9 | 4.0081 | 1.5416 | 4.0449e-09 | 0 | 0 | 0 | 0 | 0 | 1 | -90 | 90 | -0.014748 | -0.0036968 | 0.014757 | 0.0037001
24 | 25 | 2.8962 | 1.1139 | 2.9228e-09 | 0 | 0 | 0 | 0 | 0 | 1 | -90 | 90 | -0.03562 | -0.0089346 | 0.03566 | 0.0089496
12 | 13 | 2.2011 | 0.84656 | 2.2213e-09 | 0 | 0 | 0 | 0 | 0 | 1 | -90 | 90 | 0.0055018 | 0.0013783 | -0.005501 | -0.0013782
9 | 8 | 1.6227 | 0.6241 | 1.6375e-09 | 0 | 0 | 0 | 0 | 0 | 1 | -90 | 90 | -0.016167 | -0.0040533 | 0.016172 | 0.004055
6 | 7 | 5.7357 | 2.206 | 5.7883e-09 | 0 | 0 | 0 | 0 | 0 | 1 | -90 | 90 | -0.0015456 | -0.00038737 | 0.0015458 | 0.00038687
7 | 8 | 3.9145 | 1.5056 | 3.9504e-09 | 0 | 0 | 0 | 0 | 0 | 1 | -90 | 90 | -0.0028479 | -0.00071321 | 0.0028482 | 0.00071296
8 | 10 | 2.6708 | 1.0272 | 2.6953e-09 | 0 | 0 | 0 | 0 | 0 | 1 | -90 | 90 | 0.001595 | 0.00039949 | -0.0015949 | -0.00039972
8 | 72 | 13.4465 | 5.1717 | 1.357e-08 | 0 | 0 | 0 | 0 | 0 | 1 | -90 | 90 | -0.020615 | -0.0051674 | 0.020678 | 0.0051902
72 | 68 | 2.0517 | 0.7891 | 2.0705e-09 | 0 | 0 | 0 | 0 | 0 | 1 | -90 | 90 | -0.029792 | -0.0074745 | 0.029812 | 0.0074819
68 | 27 | 4.9128 | 1.8895 | 4.9579e-09 | 0 | 0 | 0 | 0 | 0 | 1 | -90 | 90 | -0.036268 | -0.0090999 | 0.036338 | 0.0091264
27 | 67 | 3.4187 | 1.3149 | 3.4501e-09 | 0 | 0 | 0 | 0 | 0 | 1 | -90 | 90 | 0.0020866 | 0.00052262 | -0.0020864 | -0.0005229
27 | 25 | 0.56316 | 0.2166 | 5.6833e-10 | 0 | 0 | 0 | 0 | 0 | 1 | -90 | 90 | -0.038425 | -0.0096491 | 0.038434 | 0.0096525
13 | 14 | 2.5571 | 0.98351 | 2.5806e-09 | 0 | 0 | 0 | 0 | 0 | 1 | -90 | 90 | 0.0043662 | 0.0010938 | -0.0043656 | -0.0010939
18 | 19 | 5.21 | 2.0038 | 5.2578e-09 | 0 | 0 | 0 | 0 | 0 | 1 | -90 | 90 | -0.0065766 | -0.0016482 | 0.006579 | 0.0016487
19 | 21 | 4.076 | 1.5677 | 4.1134e-09 | 0 | 0 | 0 | 0 | 0 | 1 | -90 | 90 | 0.0063342 | 0.0015873 | -0.0063324 | -0.001587
14 | 15 | 1.3641 | 0.52465 | 1.3766e-09 | 0 | 0 | 0 | 0 | 0 | 1 | -90 | 90 | 0.0029848 | 0.0007478 | -0.0029847 | -0.00074788
15 | 17 | 1.6908 | 0.65032 | 1.7064e-09 | 0 | 0 | 0 | 0 | 0 | 1 | -90 | 90 | 0.0016169 | 0.00040508 | -0.0016169 | -0.00040523
25 | 26 | 2.5454 | 0.979 | 2.5688e-09 | 0 | 0 | 0 | 0 | 0 | 1 | -90 | 90 | -0.074094 | -0.018602 | 0.074245 | 0.01866
49 | 50 | 2.1904 | 0.84247 | 2.2105e-09 | 0 | 0 | 0 | 0 | 0 | 1 | -90 | 90 | 0.046909 | 0.011768 | -0.046857 | -0.011748
49 | 33 | 3.9515 | 1.5198 | 3.9878e-09 | 0 | 0 | 0 | 0 | 0 | 1 | -90 | 90 | -0.046909 | -0.011768 | 0.047003 | 0.011803
50 | 62 | 1.6714 | 0.64284 | 1.6867e-09 | 0 | 0 | 0 | 0 | 0 | 1 | -90 | 90 | 0.039216 | 0.009833 | -0.039189 | -0.0098225
33 | 30 | 2.5013 | 0.96203 | 2.5242e-09 | 0 | 0 | 0 | 0 | 0 | 1 | -90 | 90 | -0.051914 | -0.013034 | 0.051986 | 0.013062
26 | 45 | 1.7816 | 0.68525 | 1.798e-09 | 0 | 0 | 0 | 0 | 0 | 1 | -90 | 90 | -0.081139 | -0.020388 | 0.081266 | 0.020436
26 | 69 | 1.9985 | 0.76864 | 2.0168e-09 | 0 | 0 | 0 | 0 | 0 | 1 | -90 | 90 | 0.0068945 | 0.0017276 | -0.0068935 | -0.0017274
45 | 48 | 1.4908 | 0.5734 | 1.5045e-09 | 0 | 0 | 0 | 0 | 0 | 1 | -90 | 90 | 0.021002 | 0.0052645 | -0.020995 | -0.005262
45 | 43 | 1.9205 | 0.73865 | 1.9381e-09 | 0 | 0 | 0 | 0 | 0 | 1 | -90 | 90 | -0.10227 | -0.025701 | 0.10248 | 0.025783
69 | 70 | 1.0586 | 0.40716 | 1.0683e-09 | 0 | 0 | 0 | 0 | 0 | 1 | -90 | 90 | 0.003449 | 0.00086411 | -0.0034489 | -0.00086416
48 | 52 | 6.8865 | 2.6487 | 6.9497e-09 | 0 | 0 | 0 | 0 | 0 | 1 | -90 | 90 | 0.0085687 | 0.0021472 | -0.0085633 | -0.0021458
48 | 46 | 0.67652 | 0.2602 | 6.8273e-10 | 0 | 0 | 0 | 0 | 0 | 1 | -90 | 90 | 0.012426 | 0.0031147 | -0.012425 | -0.0031144
43 | 42 | 2.3412 | 0.90046 | 4.7254e-09 | 0 | 0 | 0 | 0 | 0 | 1 | -90 | 90 | -0.1094 | -0.027516 | 0.1097 | 0.027631
70 | 71 | 2.3677 | 0.91065 | 2.3894e-09 | 0 | 0 | 0 | 0 | 0 | 1 | -90 | 90 | 0.0025993 | 0.00065124 | -0.0025992 | -0.00065141
28 | 29 | 1.6175 | 0.62211 | 1.6323e-09 | 0 | 0 | 0 | 0 | 0 | 1 | -90 | 90 | 0.0037071 | 0.0009287 | -0.0037069 | -0.00092877
28 | 30 | 2.2411 | 0.86194 | 2.2616e-09 | 0 | 0 | 0 | 0 | 0 | 1 | -90 | 90 | -0.0065406 | -0.0016388 | 0.0065416 | 0.001639
29 | 31 | 2.768 | 1.0646 | 2.7934e-09 | 0 | 0 | 0 | 0 | 0 | 1 | -90 | 90 | 0.0022966 | 0.00057533 | -0.0022965 | -0.00057555
30 | 32 | 1.5701 | 0.6039 | 1.5845e-09 | 0 | 0 | 0 | 0 | 0 | 1 | -90 | 90 | -0.058528 | -0.014701 | 0.058585 | 0.014723
32 | 44 | 0.64446 | 0.24787 | 6.5037e-10 | 0 | 0 | 0 | 0 | 0 | 1 | -90 | 90 | 0.0038328 | 0.00096054 | -0.0038327 | -0.00096057
32 | 41 | 2.1048 | 0.80952 | 2.1241e-09 | 0 | 0 | 0 | 0 | 0 | 1 | -90 | 90 | -0.062418 | -0.015683 | 0.062506 | 0.015717
41 | 42 | 0.3926 | 0.151 | 7.9241e-10 | 0 | 0 | 0 | 0 | 0 | 1 | -90 | 90 | 0.11409 | 0.028739 | -0.11404 | -0.028718
34 | 35 | 3.1459 | 1.21 | 3.1748e-09 | 0 | 0 | 0 | 0 | 0 | 1 | -90 | 90 | 0.0093122 | 0.002332 | -0.0093092 | -0.0023312
34 | 36 | 3.8271 | 1.472 | 3.8622e-09 | 0 | 0 | 0 | 0 | 0 | 1 | -90 | 90 | -0.01031 | -0.002582 | 0.010314 | 0.0025833
35 | 37 | 3.7728 | 1.4511 | 3.8075e-09 | 0 | 0 | 0 | 0 | 0 | 1 | -90 | 90 | 0.0086237 | 0.0021594 | -0.0086207 | -0.0021586
36 | 38 | 1.0597 | 0.40756 | 1.0694e-09 | 0 | 0 | 0 | 0 | 0 | 1 | -90 | 90 | -0.012429 | -0.0031134 | 0.012431 | 0.0031139
37 | 39 | 2.0578 | 0.79145 | 2.0767e-09 | 0 | 0 | 0 | 0 | 0 | 1 | -90 | 90 | 0.0064539 | 0.0016157 | -0.0064529 | -0.0016156
37 | 40 | 1.7572 | 0.67585 | 1.7733e-09 | 0 | 0 | 0 | 0 | 0 | 1 | -90 | 90 | 0.0021668 | 0.00054289 | -0.0021667 | -0.00054303
38 | 63 | 2.7775 | 1.0683 | 2.803e-09 | 0 | 0 | 0 | 0 | 0 | 1 | -90 | 90 | 0.0020773 | 0.00052005 | -0.0020771 | -0.00052027
38 | 60 | 4.5709 | 1.758 | 4.6128e-09 | 0 | 0 | 0 | 0 | 0 | 1 | -90 | 90 | -0.014508 | -0.003634 | 0.014518 | 0.0036375
39 | 65 | 3.2883 | 1.2647 | 3.3185e-09 | 0 | 0 | 0 | 0 | 0 | 1 | -90 | 90 | 0.0041058 | 0.0010286 | -0.0041052 | -0.0010287
39 | 59 | 1.4338 | 0.55146 | 1.447e-09 | 0 | 0 | 0 | 0 | 0 | 1 | -90 | 90 | 0.0023472 | 0.00058693 | -0.0023471 | -0.00058704
63 | 64 | 3.146 | 1.21 | 3.1749e-09 | 0 | 0 | 0 | 0 | 0 | 1 | -90 | 90 | 0.00086778 | 0.00021718 | -0.00086776 | -0.00021748
60 | 61 | 2.1479 | 0.82612 | 2.1676e-09 | 0 | 0 | 0 | 0 | 0 | 1 | -90 | 90 | -0.020263 | -0.0050773 | 0.020273 | 0.0050808
65 | 66 | 1.4332 | 0.55123 | 1.4463e-09 | 0 | 0 | 0 | 0 | 0 | 1 | -90 | 90 | 0.0026999 | 0.00067652 | -0.0026997 | -0.00067662
59 | 58 | 2.0667 | 0.79487 | 2.0856e-09 | 0 | 0 | 0 | 0 | 0 | 1 | -90 | 90 | 0.00083247 | 0.00020744 | -0.00083246 | -0.00020764
61 | 62 | 0.6376 | 0.24523 | 6.4345e-10 | 0 | 0 | 0 | 0 | 0 | 1 | -90 | 90 | -0.025162 | -0.0063063 | 0.025167 | 0.0063079
58 | 57 | 10.1606 | 3.9079 | 1.0254e-08 | 0 | 0 | 0 | 0 | 0 | 1 | -90 | 90 | 0.00083246 | 0.00020764 | -0.00083238 | -0.00020861
46 | 47 | 1.531 | 0.58885 | 1.5451e-09 | 0 | 0 | 0 | 0 | 0 | 1 | -90 | 90 | 0.012425 | 0.0031144 | -0.012423 | -0.0031135
47 | 56 | 1.8843 | 0.72473 | 1.9016e-09 | 0 | 0 | 0 | 0 | 0 | 1 | -90 | 90 | 0.012423 | 0.0031135 | -0.01242 | -0.0031125
52 | 51 | 0.65689 | 0.25265 | 6.6292e-10 | 0 | 0 | 0 | 0 | 0 | 1 | -90 | 90 | 0.0055086 | 0.0013803 | -0.0055084 | -0.0013803
56 | 55 | 4.5788 | 1.7611 | 4.6208e-09 | 0 | 0 | 0 | 0 | 0 | 1 | -90 | 90 | 0.0069204 | 0.0017343 | -0.006918 | -0.0017338
51 | 53 | 1.4778 | 0.56839 | 1.4914e-09 | 0 | 0 | 0 | 0 | 0 | 1 | -90 | 90 | 0.0018018 | 0.00045129 | -0.0018017 | -0.00045141
62 | 73 | 3.8126 | 1.4664 | 3.8476e-09 | 0 | 0 | 0 | 0 | 0 | 1 | -90 | 90 | 0.014022 | 0.0035146 | -0.014014 | -0.0035119
73 | 76 | 1.9075 | 0.73365 | 1.925e-09 | 0 | 0 | 0 | 0 | 0 | 1 | -90 | 90 | 0.008646 | 0.0021669 | -0.0086444 | -0.0021665
73 | 74 | 3.3156 | 1.2752 | 3.3461e-09 | 0 | 0 | 0 | 0 | 0 | 1 | -90 | 90 | 0.0053677 | 0.001345 | -0.0053667 | -0.0013449
53 | 54 | 1.501 | 0.5773 | 1.5148e-09 | 0 | 0 | 0 | 0 | 0 | 1 | -90 | 90 | 0.0018017 | 0.00045141 | -0.0018017 | -0.00045154
74 | 75 | 1.2749 | 0.49034 | 1.2866e-09 | 0 | 0 | 0 | 0 | 0 | 1 | -90 | 90 | 0.0025745 | 0.00064512 | -0.0025744 | -0.00064521