## bus_data
BUS_I | BUS_TYPE | Pd | Qd | Gs | Bs | area | Vm | Va | baseKV | zone | Vmax | Vmin
1 | 1 | 0.0012527 | 0.00031395 | 0 | 0 | 1 | 0.99285 | -0.049532 | 0.4 | 1 | 1.1 | 0.9
2 | 1 | 0.0012198 | 0.00030571 | 0 | 0 | 1 | 0.99287 | -0.049435 | 0.4 | 1 | 1.1 | 0.9
3 | 1 | 0.00053974 | 0.00013527 | 0 | 0 | 1 | 0.99287 | -0.049423 | 0.4 | 1 | 1.1 | 0.9
13 | 1 | 0.015589 | 0.0039071 | 0 | 0 | 1 | 0.9806 | -0.13576 | 0.4 | 1 | 1.1 | 0.9
11 | 1 | 0.0098897 | 0.0024786 | 0 | 0 | 1 | 0.98081 | -0.13429 | 0.4 | 1 | 1.1 | 0.9
4 | 1 | 0.0016418 | 0.00041146 | 0 | 0 | 1 | 0.99296 | -0.048803 | 0.4 | 1 | 1.1 | 0.9
5 | 1 | 0.0010397 | 0.00026057 | 0 | 0 | 1 | 0.99316 | -0.047345 | 0.4 | 1 | 1.1 | 0.9
6 | 1 | 0.0017714 | 0.00044396 | 0 | 0 | 1 | 0.99347 | -0.045176 | 0.4 | 1 | 1.1 | 0.9
7 | 1 | 0 | 0 | 0 | 0 | 1 | 0.9938 | -0.04287 | 0.4 | 1 | 1.1 | 0.9
102 | 1 | 0.010933 | 0.0027402 | 0 | 0 | 1 | 0.98372 | -0.1136 | 0.4 | 1 | 1.1 | 0.9
10 | 1 | 0.0011739 | 0.00029421 | 0 | 0 | 1 | 0.98848 | -0.079996 | 0.4 | 1 | 1.1 | 0.9
101 | 1 | 0.019485 | 0.0048834 | 0 | 0 | 1 | 0.98346 | -0.11546 | 0.4 | 1 | 1.1 | 0.9
8 | 1 | 0.0011513 | 0.00028853 | 0 | 0 | 1 | 0.99025 | -0.067616 | 0.4 | 1 | 1.1 | 0.9
9 | 1 | 0 | 0 | 0 | 0 | 1 | 0.99864 | -0.0093771 | 0.4 | 1 | 1.1 | 0.9
40 | 3 | 0.0025835 | 0.00064748 | 0 | 0 | 1 | 1 | 0 | 0.4 | 1 | 1.1 | 0.9
39 | 1 | 0 | 0 | 0 | 0 | 1 | 0.99692 | -0.021296 | 0.4 | 1 | 1.1 | 0.9
12 | 1 | 0.0061504 | 0.0015414 | 0 | 0 | 1 | 0.9806 | -0.13576 | 0.4 | 1 | 1.1 | 0.9
14 | 1 | 0 | 0 | 0 | 0 | 1 | 0.98033 | -0.13766 | 0.4 | 1 | 1.1 | 0.9
15 | 1 | 0.012907 | 0.0032348 | 0 | 0 | 1 | 0.98012 | -0.1392 | 0.4 | 1 | 1.1 | 0.9
21 | 1 | 0 | 0 | 0 | 0 | 1 | 0.97931 | -0.14496 | 0.4 | 1 | 1.1 | 0.9
23 | 1 | 0.001416 | 0.00035489 | 0 | 0 | 1 | 0.9793 | -0.14503 | 0.4 | 1 | 1.1 | 0.9
19 | 1 | 0.0097642 | 0.0024471 | 0 | 0 | 1 | 0.97823 | -0.15267 | 0.4 | 1 | 1.1 | 0.9
16 | 1 | 0.0061906 | 0.0015515 | 0 | 0 | 1 | 0.97472 | -0.17779 | 0.4 | 1 | 1.1 | 0.9
17 | 1 | 0.0098973 | 0.0024805 | 0 | 0 | 1 | 0.97495 | -0.17618 | 0.4 | 1 | 1.1 | 0.9
18 | 1 | 0 | 0 | 0 | 0 | 1 | 0.97637 | -0.16596 | 0.4 | 1 | 1.1 | 0.9
104 | 1 | 0.0072331 | 0.0018128 | 0 | 0 | 1 | 0.97466 | -0.17823 | 0.4 | 1 | 1.1 | 0.9
25 | 1 | 0.0013046 | 0.00032695 | 0 | 0 | 1 | 0.97661 | -0.16426 | 0.4 | 1 | 1.1 | 0.9
24 | 1 | 0.0014905 | 0.00037355 | 0 | 0 | 1 | 0.97678 | -0.163 | 0.4 | 1 | 1.1 | 0.9
20 | 1 | 0.0037403 | 0.00093741 | 0 | 0 | 1 | 0.97782 | -0.15563 | 0.4 | 1 | 1.1 | 0.9
22 | 1 | 0.0009008 | 0.00022576 | 0 | 0 | 1 | 0.97703 | -0.16124 | 0.4 | 1 | 1.1 | 0.9
26 | 1 | 0.0010291 | 0.00025792 | 0 | 0 | 1 | 0.97792 | -0.15557 | 0.4 | 1 | 1.1 | 0.9
27 | 1 | 0.00026093 | 6.5396e-05 | 0 | 0 | 1 | 0.97794 | -0.15537 | 0.4 | 1 | 1.1 | 0.9
28 | 1 | 0.0015121 | 0.00037896 | 0 | 0 | 1 | 0.97788 | -0.15581 | 0.4 | 1 | 1.1 | 0.9
29 | 1 | 0.00048901 | 0.00012256 | 0 | 0 | 1 | 0.97821 | -0.15348 | 0.4 | 1 | 1.1 | 0.9
31 | 1 | 0.00052229 | 0.0001309 | 0 | 0 | 1 | 0.97836 | -0.1524 | 0.4 | 1 | 1.1 | 0.9
43 | 1 | 0 | 0 | 0 | 0 | 1 | 0.97845 | -0.15172 | 0.4 | 1 | 1.1 | 0.9
44 | 1 | 0.00018766 | 4.7032e-05 | 0 | 0 | 1 | 0.97829 | -0.15291 | 0.4 | 1 | 1.1 | 0.9
45 | 1 | 0.00027022 | 6.7724e-05 | 0 | 0 | 1 | 0.97932 | -0.14549 | 0.4 | 1 | 1.1 | 0.9
33 | 1 | 0.0015963 | 0.00040007 | 0 | 0 | 1 | 0.98592 | -0.09832 | 0.4 | 1 | 1.1 | 0.9
34 | 1 | 0.0015956 | 0.0003999 | 0 | 0 | 1 | 0.98595 | -0.098135 | 0.4 | 1 | 1.1 | 0.9
36 | 1 | 0.00073433 | 0.00018404 | 0 | 0 | 1 | 0.98599 | -0.097853 | 0.4 | 1 | 1.1 | 0.9
35 | 1 | 0 | 0 | 0 | 0 | 1 | 0.99188 | -0.056386 | 0.4 | 1 | 1.1 | 0.9
37 | 1 | 0 | 0 | 0 | 0 | 1 | 0.98914 | -0.075611 | 0.4 | 1 | 1.1 | 0.9
38 | 1 | 0.0030463 | 0.00076348 | 0 | 0 | 1 | 0.98624 | -0.096046 | 0.4 | 1 | 1.1 | 0.9
41 | 1 | 0.0015446 | 0.00038711 | 0 | 0 | 1 | 0.98908 | -0.076038 | 0.4 | 1 | 1.1 | 0.9
42 | 1 | 0 | 0 | 0 | 0 | 1 | 0.98806 | -0.083218 | 0.4 | 1 | 1.1 | 0.9
71 | 1 | 0 | 0 | 0 | 0 | 1 | 0.98648 | -0.094359 | 0.4 | 1 | 1.1 | 0.9
72 | 1 | 0.0052047 | 0.0013044 | 0 | 0 | 1 | 0.98777 | -0.085209 | 0.4 | 1 | 1.1 | 0.9
70 | 1 | 0.0016994 | 0.00042592 | 0 | 0 | 1 | 0.98692 | -0.091254 | 0.4 | 1 | 1.1 | 0.9
73 | 1 | 0.0028925 | 0.00072493 | 0 | 0 | 1 | 0.98467 | -0.10723 | 0.4 | 1 | 1.1 | 0.9
74 | 1 | 0.001009 | 0.00025289 | 0 | 0 | 1 | 0.98705 | -0.090276 | 0.4 | 1 | 1.1 | 0.9
46 | 1 | 0.0001558 | 3.9048e-05 | 0 | 0 | 1 | 0.9782 | -0.15355 | 0.4 | 1 | 1.1 | 0.9
47 | 1 | 0.00020027 | 5.0194e-05 | 0 | 0 | 1 | 0.97964 | -0.14321 | 0.4 | 1 | 1.1 | 0.9
83 | 1 | 0.00040354 | 0.00010114 | 0 | 0 | 1 | 0.97813 | -0.15403 | 0.4 | 1 | 1.1 | 0.9
53 | 1 | 0.00027511 | 6.8949e-05 | 0 | 0 | 1 | 0.98005 | -0.14022 | 0.4 | 1 | 1.1 | 0.9
84 | 1 | 0.00014586 | 3.6557e-05 | 0 | 0 | 1 | 0.97798 | -0.15512 | 0.4 | 1 | 1.1 | 0.9
50 | 1 | 0 | 0 | 0 | 0 | 1 | 0.98008 | -0.14001 | 0.4 | 1 | 1.1 | 0.9
48 | 1 | 0.00033517 | 8.4001e-05 | 0 | 0 | 1 | 0.9801 | -0.13988 | 0.4 | 1 | 1.1 | 0.9
49 | 1 | 0.00029184 | 7.3143e-05 | 0 | 0 | 1 | 0.98036 | -0.138 | 0.4 | 1 | 1.1 | 0.9
51 | 1 | 0.00041689 | 0.00010448 | 0 | 0 | 1 | 0.98081 | -0.1348 | 0.4 | 1 | 1.1 | 0.9
52 | 1 | 0.00015194 | 3.808e-05 | 0 | 0 | 1 | 0.98005 | -0.14021 | 0.4 | 1 | 1.1 | 0.9
54 | 1 | 0.00041689 | 0.00010448 | 0 | 0 | 1 | 0.98095 | -0.13381 | 0.4 | 1 | 1.1 | 0.9
55 | 1 | 0.00038957 | 9.7635e-05 | 0 | 0 | 1 | 0.98003 | -0.14037 | 0.4 | 1 | 1.1 | 0.9
80 | 1 | 0.00041635 | 0.00010435 | 0 | 0 | 1 | 0.98109 | -0.13277 | 0.4 | 1 | 1.1 | 0.9
76 | 1 | 0.00032893 | 8.2438e-05 | 0 | 0 | 1 | 0.98001 | -0.14052 | 0.4 | 1 | 1.1 | 0.9
81 | 1 | 0.00041689 | 0.00010448 | 0 | 0 | 1 | 0.98124 | -0.13169 | 0.4 | 1 | 1.1 | 0.9
56 | 1 | 0.000175 | 4.3858e-05 | 0 | 0 | 1 | 0.97781 | -0.15637 | 0.4 | 1 | 1.1 | 0.9
57 | 1 | 0.00032363 | 8.1109e-05 | 0 | 0 | 1 | 0.97778 | -0.15654 | 0.4 | 1 | 1.1 | 0.9
58 | 1 | 0.00043654 | 0.00010941 | 0 | 0 | 1 | 0.97782 | -0.15627 | 0.4 | 1 | 1.1 | 0.9
59 | 1 | 0.00035989 | 9.0198e-05 | 0 | 0 | 1 | 0.97784 | -0.15616 | 0.4 | 1 | 1.1 | 0.9
60 | 1 | 0.00011809 | 2.9596e-05 | 0 | 0 | 1 | 0.97785 | -0.15606 | 0.4 | 1 | 1.1 | 0.9
90 | 1 | 0.00035967 | 9.0141e-05 | 0 | 0 | 1 | 0.97786 | -0.15601 | 0.4 | 1 | 1.1 | 0.9
89 | 1 | 0.00016509 | 4.1376e-05 | 0 | 0 | 1 | 0.97793 | -0.15546 | 0.4 | 1 | 1.1 | 0.9
61 | 1 | 0.0018208 | 0.00045634 | 0 | 0 | 1 | 0.97373 | -0.18516 | 0.4 | 1 | 1.1 | 0.9
62 | 1 | 0.0056123 | 0.0014066 | 0 | 0 | 1 | 0.97374 | -0.18506 | 0.4 | 1 | 1.1 | 0.9
100 | 1 | 0.0013445 | 0.00033697 | 0 | 0 | 1 | 0.97397 | -0.18344 | 0.4 | 1 | 1.1 | 0.9
63 | 1 | 0.00039466 | 9.8912e-05 | 0 | 0 | 1 | 0.98528 | -0.10281 | 0.4 | 1 | 1.1 | 0.9
64 | 1 | 0.0027445 | 0.00068783 | 0 | 0 | 1 | 0.98535 | -0.10233 | 0.4 | 1 | 1.1 | 0.9
66 | 1 | 0.0066294 | 0.0016615 | 0 | 0 | 1 | 0.98053 | -0.13643 | 0.4 | 1 | 1.1 | 0.9
98 | 1 | 0 | 0 | 0 | 0 | 1 | 0.97433 | -0.18084 | 0.4 | 1 | 1.1 | 0.9
65 | 1 | 0.001199 | 0.00030049 | 0 | 0 | 1 | 0.98568 | -0.099942 | 0.4 | 1 | 1.1 | 0.9
67 | 1 | 0.0059412 | 0.001489 | 0 | 0 | 1 | 0.97865 | -0.1499 | 0.4 | 1 | 1.1 | 0.9
69 | 1 | 0 | 0 | 0 | 0 | 1 | 0.97743 | -0.1586 | 0.4 | 1 | 1.1 | 0.9
96 | 1 | 0.00058905 | 0.00014763 | 0 | 0 | 1 | 0.97717 | -0.16048 | 0.4 | 1 | 1.1 | 0.9
93 | 1 | 0.0054127 | 0.0013565 | 0 | 0 | 1 | 0.97709 | -0.16101 | 0.4 | 1 | 1.1 | 0.9
94 | 1 | 0.0017494 | 0.00043844 | 0 | 0 | 1 | 0.97696 | -0.16197 | 0.4 | 1 | 1.1 | 0.9
97 | 1 | 0 | 0 | 0 | 0 | 1 | 0.97512 | -0.17513 | 0.4 | 1 | 1.1 | 0.9
99 | 1 | 0.005601 | 0.0014037 | 0 | 0 | 1 | 0.97481 | -0.17739 | 0.4 | 1 | 1.1 | 0.9
68 | 1 | 0.0010461 | 0.00026218 | 0 | 0 | 1 | 0.98637 | -0.09509 | 0.4 | 1 | 1.1 | 0.9
87 | 1 | 0 | 0 | 0 | 0 | 1 | 0.98645 | -0.094564 | 0.4 | 1 | 1.1 | 0.9
88 | 1 | 0.0013797 | 0.00034579 | 0 | 0 | 1 | 0.9864 | -0.094917 | 0.4 | 1 | 1.1 | 0.9
86 | 1 | 0.00072011 | 0.00018048 | 0 | 0 | 1 | 0.98692 | -0.091223 | 0.4 | 1 | 1.1 | 0.9
75 | 1 | 0.0026549 | 0.00066538 | 0 | 0 | 1 | 0.98336 | -0.11657 | 0.4 | 1 | 1.1 | 0.9
82 | 1 | 0.0073594 | 0.0018445 | 0 | 0 | 1 | 0.98236 | -0.12371 | 0.4 | 1 | 1.1 | 0.9
79 | 1 | 0.0011699 | 0.0002932 | 0 | 0 | 1 | 0.98181 | -0.12759 | 0.4 | 1 | 1.1 | 0.9
77 | 1 | 0 | 0 | 0 | 0 | 1 | 0.98166 | -0.1287 | 0.4 | 1 | 1.1 | 0.9
78 | 1 | 0.00041689 | 0.00010448 | 0 | 0 | 1 | 0.9814 | -0.13056 | 0.4 | 1 | 1.1 | 0.9
85 | 1 | 0.00010028 | 2.5134e-05 | 0 | 0 | 1 | 0.97797 | -0.1552 | 0.4 | 1 | 1.1 | 0.9

## generator_data
GEN_BUS | PG | QG | QMAX | QMIN | VG | MBASE | GEN_STATUS | PMAX | PMIN
40 | 0.21702 | 0.054889 | 10 | -10 | 1 | 100 | 1 | 10 | 0

## branch_data
F_BUS | T_BUS | BR_R | BR_X | BR_B | RATE_A | RATE_B | RATE_C | TAP | SHIFT | BR_STATUS | ANGMIN | ANGMAX | P_in | Q_in | P_out | Q_out
1 | 2 | 0.99618 | 0.38315 | 1.0053e-09 | 0 | 0 | 0 | 0 | 0 | 1 | -90 | 90 | -0.0012527 | -0.00031395 | 0.0012527 | 0.00031386
2 | 3 | 0.064632 | 0.024858 | 6.5225e-11 | 0 | 0 | 0 | 0 | 0 | 1 | -90 | 90 | -0.0024725 | -0.00061957 | 0.0024725 | 0.00061956
3 | 4 | 2.6404 | 1.0155 | 2.6646e-09 | 0 | 0 | 0 | 0 | 0 | 1 | -90 | 90 | -0.0030122 | -0.00075483 | 0.0030125 | 0.00075467
13 | 11 | 1.1871 | 0.4566 | 1.198e-09 | 0 | 0 | 0 | 0 | 0 | 1 | -90 | 90 | -0.015589 | -0.0039071 | 0.015592 | 0.0039082
11 | 12 | 0.30236 | 0.11629 | 9.1542e-10 | 0 | 0 | 0 | 0 | 0 | 1 | -90 | 90 | 0.061197 | 0.015362 | -0.061184 | -0.015357
11 | 102 | 3.0059 | 1.1561 | 9.1005e-09 | 0 | 0 | 0 | 0 | 0 | 1 | -90 | 90 | -0.086679 | -0.021749 | 0.086928 | 0.021844
4 | 5 | 4.0211 | 1.5466 | 4.058e-09 | 0 | 0 | 0 | 0 | 0 | 1 | -90 | 90 | -0.0046542 | -0.0011661 | 0.0046552 | 0.0011661
5 | 6 | 4.889 | 1.8804 | 4.9338e-09 | 0 | 0 | 0 | 0 | 0 | 1 | -90 | 90 | -0.0056948 | -0.0014267 | 0.0056966 | 0.0014268
6 | 7 | 3.9676 | 1.526 | 4.0041e-09 | 0 | 0 | 0 | 0 | 0 | 1 | -90 | 90 | -0.007468 | -0.0018708 | 0.0074704 | 0.0018713
7 | 8 | 2.6599 | 1.023 | 8.0529e-09 | 0 | 0 | 0 | 0 | 0 | 1 | -90 | 90 | 0.12085 | 0.030501 | -0.12043 | -0.030341
7 | 9 | 3.4161 | 1.3139 | 1.0342e-08 | 0 | 0 | 0 | 0 | 0 | 1 | -90 | 90 | -0.12832 | -0.032373 | 0.12893 | 0.032605
102 | 10 | 3.6401 | 1.4 | 1.102e-08 | 0 | 0 | 0 | 0 | 0 | 1 | -90 | 90 | -0.11735 | -0.029469 | 0.1179 | 0.02968
102 | 101 | 1.2021 | 0.46235 | 1.2131e-09 | 0 | 0 | 0 | 0 | 0 | 1 | -90 | 90 | 0.01949 | 0.0048852 | -0.019485 | -0.0048834
10 | 8 | 1.3364 | 0.51402 | 4.0461e-09 | 0 | 0 | 0 | 0 | 0 | 1 | -90 | 90 | -0.11908 | -0.029974 | 0.11928 | 0.030053
9 | 40 | 0.96235 | 0.37013 | 2.9135e-09 | 0 | 0 | 0 | 0 | 0 | 1 | -90 | 90 | -0.12893 | -0.032605 | 0.1291 | 0.03267
40 | 39 | 3.2933 | 1.2666 | 9.9705e-09 | 0 | 0 | 0 | 0 | 0 | 1 | -90 | 90 | 0.085341 | 0.021572 | -0.085086 | -0.021474
39 | 35 | 5.3829 | 2.0703 | 1.6297e-08 | 0 | 0 | 0 | 0 | 0 | 1 | -90 | 90 | 0.085086 | 0.021474 | -0.084669 | -0.021316
12 | 14 | 0.43425 | 0.16702 | 1.3147e-09 | 0 | 0 | 0 | 0 | 0 | 1 | -90 | 90 | 0.055034 | 0.013816 | -0.055019 | -0.01381
14 | 15 | 0.3499 | 0.13458 | 1.0593e-09 | 0 | 0 | 0 | 0 | 0 | 1 | -90 | 90 | 0.055019 | 0.01381 | -0.055007 | -0.013806
15 | 21 | 1.7192 | 0.66123 | 3.4699e-09 | 0 | 0 | 0 | 0 | 0 | 1 | -90 | 90 | 0.0421 | 0.010571 | -0.042067 | -0.010558
21 | 23 | 0.54961 | 0.21139 | 5.5465e-10 | 0 | 0 | 0 | 0 | 0 | 1 | -90 | 90 | 0.001416 | 0.00035484 | -0.001416 | -0.00035489
21 | 19 | 2.3709 | 0.91187 | 2.3926e-09 | 0 | 0 | 0 | 0 | 0 | 1 | -90 | 90 | 0.040651 | 0.010204 | -0.040607 | -0.010187
19 | 20 | 1.2 | 0.46154 | 1.211e-09 | 0 | 0 | 0 | 0 | 0 | 1 | -90 | 90 | 0.030843 | 0.0077399 | -0.03083 | -0.0077352
16 | 17 | 3.2209 | 1.2388 | 3.2505e-09 | 0 | 0 | 0 | 0 | 0 | 1 | -90 | 90 | -0.0061905 | -0.0015515 | 0.0061919 | 0.0015517
17 | 18 | 5.4332 | 2.0897 | 5.483e-09 | 0 | 0 | 0 | 0 | 0 | 1 | -90 | 90 | -0.023324 | -0.0058455 | 0.023357 | 0.0058577
17 | 104 | 3.5101 | 1.35 | 3.5423e-09 | 0 | 0 | 0 | 0 | 0 | 1 | -90 | 90 | 0.007235 | 0.0018132 | -0.007233 | -0.0018128
18 | 25 | 0.90155 | 0.34675 | 9.0982e-10 | 0 | 0 | 0 | 0 | 0 | 1 | -90 | 90 | -0.023357 | -0.0058577 | 0.023363 | 0.0058597
25 | 24 | 0.63536 | 0.24437 | 6.4119e-10 | 0 | 0 | 0 | 0 | 0 | 1 | -90 | 90 | -0.024667 | -0.0061866 | 0.024671 | 0.0061882
24 | 22 | 0.8381 | 0.32235 | 8.4579e-10 | 0 | 0 | 0 | 0 | 0 | 1 | -90 | 90 | -0.026162 | -0.0065618 | 0.026168 | 0.0065642
20 | 22 | 2.5841 | 0.9939 | 2.6079e-09 | 0 | 0 | 0 | 0 | 0 | 1 | -90 | 90 | 0.02709 | 0.0067978 | -0.027069 | -0.0067899
26 | 27 | 0.99138 | 0.3813 | 1.0005e-09 | 0 | 0 | 0 | 0 | 0 | 1 | -90 | 90 | -0.0025412 | -0.00063672 | 0.0025413 | 0.00063665
26 | 28 | 1.9303 | 0.74242 | 1.948e-09 | 0 | 0 | 0 | 0 | 0 | 1 | -90 | 90 | 0.0015121 | 0.0003788 | -0.0015121 | -0.00037896
27 | 29 | 8.37 | 3.2192 | 8.4468e-09 | 0 | 0 | 0 | 0 | 0 | 1 | -90 | 90 | -0.0028022 | -0.00070204 | 0.0028029 | 0.00070152
29 | 31 | 4.079 | 1.5689 | 4.1165e-09 | 0 | 0 | 0 | 0 | 0 | 1 | -90 | 90 | -0.0032919 | -0.00082407 | 0.0032924 | 0.00082387
31 | 43 | 2.223 | 0.855 | 2.2434e-09 | 0 | 0 | 0 | 0 | 0 | 1 | -90 | 90 | -0.0038147 | -0.00095477 | 0.0038151 | 0.00095469
43 | 44 | 5.0099 | 1.9269 | 5.0559e-09 | 0 | 0 | 0 | 0 | 0 | 1 | -90 | 90 | 0.0029325 | 0.00073188 | -0.002932 | -0.00073218
43 | 45 | 11.4657 | 4.4099 | 1.1571e-08 | 0 | 0 | 0 | 0 | 0 | 1 | -90 | 90 | -0.0067476 | -0.0016866 | 0.0067534 | 0.0016877
44 | 46 | 2.8775 | 1.1067 | 2.9039e-09 | 0 | 0 | 0 | 0 | 0 | 1 | -90 | 90 | 0.0027444 | 0.00068515 | -0.0027441 | -0.00068533
45 | 47 | 4.0364 | 1.5525 | 4.0735e-09 | 0 | 0 | 0 | 0 | 0 | 1 | -90 | 90 | -0.0070236 | -0.0017554 | 0.0070258 | 0.0017559
33 | 34 | 1.4704 | 0.56555 | 1.4839e-09 | 0 | 0 | 0 | 0 | 0 | 1 | -90 | 90 | -0.0015963 | -0.00040007 | 0.0015963 | 0.00039994
34 | 36 | 1.1173 | 0.42974 | 1.1276e-09 | 0 | 0 | 0 | 0 | 0 | 1 | -90 | 90 | -0.0031919 | -0.00079984 | 0.0031921 | 0.00079978
36 | 38 | 5.8256 | 2.2406 | 5.879e-09 | 0 | 0 | 0 | 0 | 0 | 1 | -90 | 90 | -0.0039264 | -0.00098382 | 0.0039274 | 0.00098362
35 | 37 | 2.9265 | 1.1256 | 8.8601e-09 | 0 | 0 | 0 | 0 | 0 | 1 | -90 | 90 | 0.084669 | 0.021316 | -0.084442 | -0.021229
37 | 41 | 3.5246 | 1.3556 | 3.5569e-09 | 0 | 0 | 0 | 0 | 0 | 1 | -90 | 90 | 0.0015447 | 0.0003868 | -0.0015446 | -0.00038711
37 | 42 | 1.1752 | 0.452 | 3.558e-09 | 0 | 0 | 0 | 0 | 0 | 1 | -90 | 90 | 0.082897 | 0.020843 | -0.08281 | -0.020809
38 | 71 | 3.0629 | 1.178 | 3.091e-09 | 0 | 0 | 0 | 0 | 0 | 1 | -90 | 90 | -0.0069737 | -0.0017471 | 0.0069753 | 0.0017474
42 | 72 | 0.52214 | 0.20082 | 1.5808e-09 | 0 | 0 | 0 | 0 | 0 | 1 | -90 | 90 | 0.048804 | 0.012275 | -0.04879 | -0.01227
42 | 70 | 3.0094 | 1.1575 | 3.037e-09 | 0 | 0 | 0 | 0 | 0 | 1 | -90 | 90 | 0.034006 | 0.0085343 | -0.033968 | -0.0085201
71 | 73 | 6.4524 | 2.4817 | 6.5116e-09 | 0 | 0 | 0 | 0 | 0 | 1 | -90 | 90 | 0.025279 | 0.0063415 | -0.025234 | -0.0063248
71 | 70 | 1.2222 | 0.47009 | 1.2334e-09 | 0 | 0 | 0 | 0 | 0 | 1 | -90 | 90 | -0.032254 | -0.0080889 | 0.032268 | 0.0080942
72 | 74 | 1.4871 | 0.57195 | 4.5022e-09 | 0 | 0 | 0 | 0 | 0 | 1 | -90 | 90 | 0.043586 | 0.010965 | -0.043555 | -0.010954
73 | 75 | 5.274 | 2.0285 | 5.3224e-09 | 0 | 0 | 0 | 0 | 0 | 1 | -90 | 90 | 0.022342 | 0.0055999 | -0.022313 | -0.0055893
74 | 86 | 0.2845 | 0.10942 | 8.6133e-10 | 0 | 0 | 0 | 0 | 0 | 1 | -90 | 90 | 0.042546 | 0.010701 | -0.04254 | -0.010699
46 | 83 | 2.3304 | 0.89633 | 2.3518e-09 | 0 | 0 | 0 | 0 | 0 | 1 | -90 | 90 | 0.0025883 | 0.00064628 | -0.0025882 | -0.00064644
47 | 53 | 5.1374 | 1.9759 | 5.1845e-09 | 0 | 0 | 0 | 0 | 0 | 1 | -90 | 90 | -0.0072261 | -0.0018061 | 0.0072291 | 0.0018067
83 | 84 | 6.1794 | 2.3767 | 6.2361e-09 | 0 | 0 | 0 | 0 | 0 | 1 | -90 | 90 | 0.0021846 | 0.00054531 | -0.0021843 | -0.00054578
53 | 50 | 0.35933 | 0.1382 | 3.6263e-10 | 0 | 0 | 0 | 0 | 0 | 1 | -90 | 90 | -0.0075042 | -0.0018757 | 0.0075044 | 0.0018757
84 | 85 | 0.43524 | 0.1674 | 4.3923e-10 | 0 | 0 | 0 | 0 | 0 | 1 | -90 | 90 | 0.0020384 | 0.00050922 | -0.0020384 | -0.00050925
50 | 52 | 2.9503 | 1.1347 | 2.9774e-09 | 0 | 0 | 0 | 0 | 0 | 1 | -90 | 90 | 0.00087048 | 0.00021709 | -0.00087046 | -0.00021737
50 | 48 | 0.18541 | 0.071313 | 1.8711e-10 | 0 | 0 | 0 | 0 | 0 | 1 | -90 | 90 | -0.0083749 | -0.0020928 | 0.008375 | 0.0020928
48 | 49 | 2.6866 | 1.0333 | 2.7113e-09 | 0 | 0 | 0 | 0 | 0 | 1 | -90 | 90 | -0.0087102 | -0.0021768 | 0.0087124 | 0.0021774
49 | 51 | 4.4331 | 1.705 | 4.4738e-09 | 0 | 0 | 0 | 0 | 0 | 1 | -90 | 90 | -0.0090043 | -0.0022506 | 0.0090082 | 0.0022517
51 | 54 | 1.3148 | 0.50568 | 1.3268e-09 | 0 | 0 | 0 | 0 | 0 | 1 | -90 | 90 | -0.0094251 | -0.0023562 | 0.0094264 | 0.0023565
52 | 55 | 2.7396 | 1.0537 | 2.7648e-09 | 0 | 0 | 0 | 0 | 0 | 1 | -90 | 90 | 0.00071852 | 0.00017929 | -0.0007185 | -0.00017955
54 | 80 | 1.3139 | 0.50536 | 1.326e-09 | 0 | 0 | 0 | 0 | 0 | 1 | -90 | 90 | -0.0098433 | -0.002461 | 0.0098447 | 0.0024614
55 | 76 | 5.4454 | 2.0944 | 5.4953e-09 | 0 | 0 | 0 | 0 | 0 | 1 | -90 | 90 | 0.00032894 | 8.1913e-05 | -0.00032893 | -8.2438e-05
80 | 81 | 1.3139 | 0.50536 | 1.326e-09 | 0 | 0 | 0 | 0 | 0 | 1 | -90 | 90 | -0.010261 | -0.0025658 | 0.010263 | 0.0025662
81 | 78 | 1.3148 | 0.50568 | 1.3268e-09 | 0 | 0 | 0 | 0 | 0 | 1 | -90 | 90 | -0.010679 | -0.0026707 | 0.010681 | 0.0026712
56 | 57 | 6.4882 | 2.4955 | 6.5477e-09 | 0 | 0 | 0 | 0 | 0 | 1 | -90 | 90 | 0.00032363 | 8.0487e-05 | -0.00032363 | -8.111e-05
56 | 58 | 2.4046 | 0.92486 | 2.4267e-09 | 0 | 0 | 0 | 0 | 0 | 1 | -90 | 90 | -0.00049863 | -0.00012435 | 0.00049864 | 0.00012412
58 | 59 | 1.477 | 0.56809 | 1.4906e-09 | 0 | 0 | 0 | 0 | 0 | 1 | -90 | 90 | -0.00093517 | -0.00023352 | 0.00093518 | 0.00023339
59 | 60 | 0.9301 | 0.35773 | 9.3864e-10 | 0 | 0 | 0 | 0 | 0 | 1 | -90 | 90 | -0.0012951 | -0.00032358 | 0.0012951 | 0.0003235
60 | 90 | 0.41484 | 0.15955 | 4.1864e-10 | 0 | 0 | 0 | 0 | 0 | 1 | -90 | 90 | -0.0014132 | -0.0003531 | 0.0014132 | 0.00035306
90 | 89 | 3.8744 | 1.4902 | 3.91e-09 | 0 | 0 | 0 | 0 | 0 | 1 | -90 | 90 | -0.0017729 | -0.0004432 | 0.001773 | 0.00044288
89 | 85 | 1.6819 | 0.64688 | 1.6973e-09 | 0 | 0 | 0 | 0 | 0 | 1 | -90 | 90 | -0.0019381 | -0.00048426 | 0.0019381 | 0.00048412
61 | 62 | 0.70574 | 0.27144 | 7.1222e-10 | 0 | 0 | 0 | 0 | 0 | 1 | -90 | 90 | -0.0018208 | -0.00045634 | 0.0018208 | 0.00045628
62 | 100 | 2.6819 | 1.0315 | 2.7065e-09 | 0 | 0 | 0 | 0 | 0 | 1 | -90 | 90 | -0.007433 | -0.0018629 | 0.0074347 | 0.0018633
100 | 98 | 3.6596 | 1.4076 | 3.6932e-09 | 0 | 0 | 0 | 0 | 0 | 1 | -90 | 90 | -0.0087792 | -0.0022002 | 0.0087824 | 0.0022011
63 | 64 | 0.17603 | 0.067704 | 5.3293e-10 | 0 | 0 | 0 | 0 | 0 | 1 | -90 | 90 | -0.035387 | -0.0088989 | 0.035389 | 0.0088998
63 | 66 | 12.1736 | 4.6822 | 3.6856e-08 | 0 | 0 | 0 | 0 | 0 | 1 | -90 | 90 | 0.034992 | 0.0088 | -0.034829 | -0.0087408
64 | 65 | 0.79548 | 0.30595 | 2.4083e-09 | 0 | 0 | 0 | 0 | 0 | 1 | -90 | 90 | -0.038134 | -0.0095876 | 0.038146 | 0.0095923
66 | 67 | 5.9884 | 2.3032 | 6.0433e-09 | 0 | 0 | 0 | 0 | 0 | 1 | -90 | 90 | 0.028199 | 0.0070793 | -0.028147 | -0.0070597
98 | 97 | 8.0526 | 3.0972 | 8.1265e-09 | 0 | 0 | 0 | 0 | 0 | 1 | -90 | 90 | -0.0087824 | -0.0022011 | 0.0087893 | 0.002203
65 | 68 | 1.5709 | 0.60421 | 4.7561e-09 | 0 | 0 | 0 | 0 | 0 | 1 | -90 | 90 | -0.039345 | -0.0098928 | 0.039372 | 0.0099025
67 | 69 | 4.8905 | 1.881 | 4.9354e-09 | 0 | 0 | 0 | 0 | 0 | 1 | -90 | 90 | 0.022206 | 0.0055707 | -0.022179 | -0.0055609
69 | 96 | 1.5619 | 0.60074 | 1.5762e-09 | 0 | 0 | 0 | 0 | 0 | 1 | -90 | 90 | 0.015014 | 0.0037659 | -0.01501 | -0.0037646
69 | 93 | 4.191 | 1.6119 | 4.2295e-09 | 0 | 0 | 0 | 0 | 0 | 1 | -90 | 90 | 0.0071646 | 0.0017949 | -0.0071622 | -0.0017944
96 | 97 | 12.6244 | 4.8556 | 1.274e-08 | 0 | 0 | 0 | 0 | 0 | 1 | -90 | 90 | 0.014421 | 0.0036169 | -0.014392 | -0.0036069
93 | 94 | 6.795 | 2.6134 | 6.8573e-09 | 0 | 0 | 0 | 0 | 0 | 1 | -90 | 90 | 0.0017496 | 0.00043788 | -0.0017494 | -0.00043844
97 | 99 | 5.0108 | 1.9272 | 5.0568e-09 | 0 | 0 | 0 | 0 | 0 | 1 | -90 | 90 | 0.0056027 | 0.0014039 | -0.0056009 | -0.0014037
68 | 87 | 0.16604 | 0.063861 | 5.0269e-10 | 0 | 0 | 0 | 0 | 0 | 1 | -90 | 90 | -0.040418 | -0.010165 | 0.040421 | 0.010166
87 | 88 | 3.2369 | 1.245 | 3.2666e-09 | 0 | 0 | 0 | 0 | 0 | 1 | -90 | 90 | 0.0013798 | 0.0003455 | -0.0013797 | -0.00034579
87 | 86 | 1.0199 | 0.39225 | 3.0876e-09 | 0 | 0 | 0 | 0 | 0 | 1 | -90 | 90 | -0.041801 | -0.010511 | 0.04182 | 0.010518
75 | 82 | 4.5705 | 1.7579 | 4.6124e-09 | 0 | 0 | 0 | 0 | 0 | 1 | -90 | 90 | 0.019658 | 0.0049239 | -0.019638 | -0.0049169
82 | 79 | 3.9508 | 1.5195 | 3.9871e-09 | 0 | 0 | 0 | 0 | 0 | 1 | -90 | 90 | 0.012279 | 0.0030725 | -0.012272 | -0.0030703
79 | 77 | 1.2548 | 0.48261 | 1.2663e-09 | 0 | 0 | 0 | 0 | 0 | 1 | -90 | 90 | 0.011103 | 0.0027771 | -0.011101 | -0.0027766
77 | 78 | 2.101 | 0.80807 | 2.1202e-09 | 0 | 0 | 0 | 0 | 0 | 1 | -90 | 90 | 0.011101 | 0.0027766 | -0.011098 | -0.0027757