## bus_data
BUS_I | BUS_TYPE | Pd | Qd | Gs | Bs | area | Vm | Va | baseKV | zone | Vmax | Vmin
1 | 1 | 0.012987 | 0.0032549 | 0 | 0 | 1 | 0.99279 | -0.050584 | 0.4 | 1 | 1.1 | 0.9
2 | 1 | 0.0031257 | 0.00078338 | 0 | 0 | 1 | 0.9927 | -0.05116 | 0.4 | 1 | 1.1 | 0.9
3 | 1 | 0 | 0 | 0 | 0 | 1 | 0.99332 | -0.046852 | 0.4 | 1 | 1.1 | 0.9
4 | 1 | 0.01283 | 0.0032154 | 0 | 0 | 1 | 0.99374 | -0.043852 | 0.4 | 1 | 1.1 | 0.9
17 | 1 | 0 | 0 | 0 | 0 | 1 | 0.99463 | -0.03762 | 0.4 | 1 | 1.1 | 0.9
7 | 1 | 0 | 0 | 0 | 0 | 1 | 0.99502 | -0.034849 | 0.4 | 1 | 1.1 | 0.9
13 | 1 | 0.0043885 | 0.0010999 | 0 | 0 | 1 | 0.99725 | -0.019226 | 0.4 | 1 | 1.1 | 0.9
19 | 1 | 0.000922 | 0.00023108 | 0 | 0 | 1 | 0.99722 | -0.019427 | 0.4 | 1 | 1.1 | 0.9
20 | 1 | 0.00069599 | 0.00017443 | 0 | 0 | 1 | 0.99724 | -0.019266 | 0.4 | 1 | 1.1 | 0.9
14 | 1 | 0 | 0 | 0 | 0 | 1 | 0.99736 | -0.01843 | 0.4 | 1 | 1.1 | 0.9
9 | 1 | 0.021546 | 0.0053999 | 0 | 0 | 1 | 0.99737 | -0.018335 | 0.4 | 1 | 1.1 | 0.9
10 | 1 | 0 | 0 | 0 | 0 | 1 | 0.99821 | -0.012507 | 0.4 | 1 | 1.1 | 0.9
11 | 3 | 0.082351 | 0.020639 | 0 | 0 | 1 | 1 | 0 | 0.4 | 1 | 1.1 | 0.9
12 | 1 | 0 | 0 | 0 | 0 | 1 | 0.99004 | -0.069726 | 0.4 | 1 | 1.1 | 0.9
16 | 1 | 0 | 0 | 0 | 0 | 1 | 0.9983 | -0.011858 | 0.4 | 1 | 1.1 | 0.9
22 | 1 | 0.010661 | 0.0026718 | 0 | 0 | 1 | 0.98834 | -0.081755 | 0.4 | 1 | 1.1 | 0.9
18 | 1 | 0.040581 | 0.010171 | 0 | 0 | 1 | 0.99739 | -0.018261 | 0.4 | 1 | 1.1 | 0.9
23 | 1 | 0.011252 | 0.0028201 | 0 | 0 | 1 | 0.98826 | -0.082291 | 0.4 | 1 | 1.1 | 0.9
15 | 1 | 0 | 0 | 0 | 0 | 1 | 0.99729 | -0.018948 | 0.4 | 1 | 1.1 | 0.9
21 | 1 | 0.0024516 | 0.00061443 | 0 | 0 | 1 | 0.99714 | -0.019976 | 0.4 | 1 | 1.1 | 0.9

## generator_data
GEN_BUS | PG | QG | QMAX | QMIN | VG | MBASE | GEN_STATUS | PMAX | PMIN
11 | 0.20442 | 0.051306 | 10 | -10 | 1 | 100 | 1 | 10 | 0

## branch_data
F_BUS | T_BUS | BR_R | BR_X | BR_B | RATE_A | RATE_B | RATE_C | TAP | SHIFT | BR_STATUS | ANGMIN | ANGMAX | P_in | Q_in | P_out | Q_out
1 | 2 | 2.3669 | 0.91035 | 2.3886e-09 | 0 | 0 | 0 | 0 | 0 | 1 | -90 | 90 | 0.003126 | 0.00078324 | -0.0031257 | -0.00078338
1 | 3 | 2.9747 | 1.1441 | 3.002e-09 | 0 | 0 | 0 | 0 | 0 | 1 | -90 | 90 | -0.016113 | -0.0040382 | 0.016122 | 0.0040411
3 | 4 | 2.3934 | 0.92056 | 2.4154e-09 | 0 | 0 | 0 | 0 | 0 | 1 | -90 | 90 | -0.016122 | -0.0040411 | 0.016128 | 0.0040434
4 | 17 | 2.7714 | 1.0659 | 2.7968e-09 | 0 | 0 | 0 | 0 | 0 | 1 | -90 | 90 | -0.028958 | -0.0072588 | 0.028983 | 0.0072681
17 | 7 | 1.2338 | 0.47455 | 1.2452e-09 | 0 | 0 | 0 | 0 | 0 | 1 | -90 | 90 | -0.028983 | -0.0072681 | 0.028994 | 0.0072723
7 | 13 | 6.9744 | 2.6825 | 7.0384e-09 | 0 | 0 | 0 | 0 | 0 | 1 | -90 | 90 | -0.028994 | -0.0072723 | 0.029057 | 0.0072958
13 | 14 | 0.30895 | 0.11883 | 3.1178e-10 | 0 | 0 | 0 | 0 | 0 | 1 | -90 | 90 | -0.033445 | -0.0083956 | 0.033449 | 0.008397
19 | 20 | 2.2654 | 0.87131 | 2.2862e-09 | 0 | 0 | 0 | 0 | 0 | 1 | -90 | 90 | -0.000922 | -0.00023108 | 0.00092202 | 0.00023086
20 | 15 | 2.5349 | 0.97495 | 2.5581e-09 | 0 | 0 | 0 | 0 | 0 | 1 | -90 | 90 | -0.001618 | -0.00040529 | 0.0016181 | 0.00040506
14 | 15 | 1.6462 | 0.63315 | 1.6613e-09 | 0 | 0 | 0 | 0 | 0 | 1 | -90 | 90 | 0.0040703 | 0.001019 | -0.00407 | -0.0010191
14 | 16 | 2.2776 | 0.876 | 2.2985e-09 | 0 | 0 | 0 | 0 | 0 | 1 | -90 | 90 | -0.037519 | -0.0094161 | 0.037554 | 0.009429
9 | 10 | 3.5079 | 1.3492 | 3.5401e-09 | 0 | 0 | 0 | 0 | 0 | 1 | -90 | 90 | -0.021546 | -0.0053999 | 0.021563 | 0.0054062
10 | 11 | 3.7388 | 1.438 | 3.7731e-09 | 0 | 0 | 0 | 0 | 0 | 1 | -90 | 90 | -0.043689 | -0.010976 | 0.043765 | 0.011005
10 | 12 | 33.5856 | 12.9176 | 3.3894e-08 | 0 | 0 | 0 | 0 | 0 | 1 | -90 | 90 | 0.022126 | 0.0055697 | -0.02195 | -0.0055056
11 | 16 | 1.9767 | 0.76025 | 1.9948e-09 | 0 | 0 | 0 | 0 | 0 | 1 | -90 | 90 | 0.078299 | 0.019663 | -0.078171 | -0.019613
12 | 22 | 6.9957 | 2.6907 | 7.0599e-09 | 0 | 0 | 0 | 0 | 0 | 1 | -90 | 90 | 0.02195 | 0.0055056 | -0.021914 | -0.0054922
16 | 18 | 2.0462 | 0.787 | 2.065e-09 | 0 | 0 | 0 | 0 | 0 | 1 | -90 | 90 | 0.040617 | 0.010184 | -0.040581 | -0.010171
22 | 23 | 0.60613 | 0.23313 | 6.117e-10 | 0 | 0 | 0 | 0 | 0 | 1 | -90 | 90 | 0.011253 | 0.0028204 | -0.011252 | -0.0028201
15 | 21 | 5.4252 | 2.0866 | 5.4749e-09 | 0 | 0 | 0 | 0 | 0 | 1 | -90 | 90 | 0.0024519 | 0.00061401 | -0.0024516 | -0.00061443