## bus_data
BUS_I | BUS_TYPE | Pd | Qd | Gs | Bs | area | Vm | Va | baseKV | zone | Vmax | Vmin
1 | 1 | 0.012441 | 0.0031179 | 0 | 0 | 1 | 0.99149 | -0.059609 | 0.4 | 1 | 1.1 | 0.9
2 | 1 | 0 | 0 | 0 | 0 | 1 | 0.99169 | -0.058182 | 0.4 | 1 | 1.1 | 0.9
3 | 1 | 0.018507 | 0.0046383 | 0 | 0 | 1 | 0.99207 | -0.055556 | 0.4 | 1 | 1.1 | 0.9
4 | 1 | 0.0034161 | 0.00085614 | 0 | 0 | 1 | 0.9914 | -0.060285 | 0.4 | 1 | 1.1 | 0.9
11 | 1 | 0 | 0 | 0 | 0 | 1 | 0.99343 | -0.045968 | 0.4 | 1 | 1.1 | 0.9
12 | 1 | 0 | 0 | 0 | 0 | 1 | 0.99181 | -0.057325 | 0.4 | 1 | 1.1 | 0.9
8 | 1 | 0.0055865 | 0.0014001 | 0 | 0 | 1 | 0.99465 | -0.037341 | 0.4 | 1 | 1.1 | 0.9
5 | 1 | 0.0090077 | 0.0022575 | 0 | 0 | 1 | 0.99961 | -0.0026908 | 0.4 | 1 | 1.1 | 0.9
6 | 1 | 0.0067307 | 0.0016869 | 0 | 0 | 1 | 0.99671 | -0.02294 | 0.4 | 1 | 1.1 | 0.9
7 | 3 | 0 | 0 | 0 | 0 | 1 | 1 | 0 | 0.4 | 1 | 1.1 | 0.9
9 | 1 | 0.00139 | 0.00034837 | 0 | 0 | 1 | 0.99998 | -0.00017122 | 0.4 | 1 | 1.1 | 0.9
10 | 1 | 0.081427 | 0.020407 | 0 | 0 | 1 | 0.99252 | -0.052382 | 0.4 | 1 | 1.1 | 0.9
23 | 1 | 0.0039895 | 0.00099986 | 0 | 0 | 1 | 0.99076 | -0.064803 | 0.4 | 1 | 1.1 | 0.9
24 | 1 | 0 | 0 | 0 | 0 | 1 | 0.99085 | -0.064127 | 0.4 | 1 | 1.1 | 0.9
28 | 1 | 0 | 0 | 0 | 0 | 1 | 0.99147 | -0.059786 | 0.4 | 1 | 1.1 | 0.9
26 | 1 | 0 | 0 | 0 | 0 | 1 | 0.99154 | -0.059287 | 0.4 | 1 | 1.1 | 0.9
29 | 1 | 0.0019213 | 0.00048153 | 0 | 0 | 1 | 0.99177 | -0.057632 | 0.4 | 1 | 1.1 | 0.9
27 | 1 | 0 | 0 | 0 | 0 | 1 | 0.99078 | -0.06464 | 0.4 | 1 | 1.1 | 0.9
25 | 1 | 0.0040475 | 0.0010144 | 0 | 0 | 1 | 0.99135 | -0.060582 | 0.4 | 1 | 1.1 | 0.9
13 | 1 | 0.0052069 | 0.001305 | 0 | 0 | 1 | 0.98949 | -0.073777 | 0.4 | 1 | 1.1 | 0.9
14 | 1 | 0.0079526 | 0.0019931 | 0 | 0 | 1 | 0.98938 | -0.074494 | 0.4 | 1 | 1.1 | 0.9
15 | 1 | 0 | 0 | 0 | 0 | 1 | 0.98969 | -0.072338 | 0.4 | 1 | 1.1 | 0.9
16 | 1 | 0.0036729 | 0.0009205 | 0 | 0 | 1 | 0.99018 | -0.068863 | 0.4 | 1 | 1.1 | 0.9
17 | 1 | 0.0010565 | 0.00026479 | 0 | 0 | 1 | 0.98967 | -0.072478 | 0.4 | 1 | 1.1 | 0.9
18 | 1 | 0.0012305 | 0.00030838 | 0 | 0 | 1 | 0.99026 | -0.068354 | 0.4 | 1 | 1.1 | 0.9
19 | 1 | 0.0010978 | 0.00027512 | 0 | 0 | 1 | 0.9903 | -0.068035 | 0.4 | 1 | 1.1 | 0.9
20 | 1 | 0.0010696 | 0.00026806 | 0 | 0 | 1 | 0.99039 | -0.067426 | 0.4 | 1 | 1.1 | 0.9
21 | 1 | 0 | 0 | 0 | 0 | 1 | 0.99045 | -0.066956 | 0.4 | 1 | 1.1 | 0.9
22 | 1 | 0.0015621 | 0.00039151 | 0 | 0 | 1 | 0.99058 | -0.066076 | 0.4 | 1 | 1.1 | 0.9

## generator_data
GEN_BUS | PG | QG | QMAX | QMIN | VG | MBASE | GEN_STATUS | PMAX | PMIN
7 | 0.17255 | 0.043403 | 10 | -10 | 1 | 100 | 1 | 10 | 0

## branch_data
F_BUS | T_BUS | BR_R | BR_X | BR_B | RATE_A | RATE_B | RATE_C | TAP | SHIFT | BR_STATUS | ANGMIN | ANGMAX | P_in | Q_in | P_out | Q_out
1 | 2 | 1.4689 | 0.56497 | 1.4824e-09 | 0 | 0 | 0 | 0 | 0 | 1 | -90 | 90 | -0.012441 | -0.0031179 | 0.012443 | 0.0031187
2 | 3 | 2.1206 | 0.81563 | 2.1401e-09 | 0 | 0 | 0 | 0 | 0 | 1 | -90 | 90 | -0.01586 | -0.0039745 | 0.015866 | 0.0039765
2 | 4 | 7.8773 | 3.0297 | 7.9496e-09 | 0 | 0 | 0 | 0 | 0 | 1 | -90 | 90 | 0.003417 | 0.00085575 | -0.0034161 | -0.00085614
3 | 11 | 3.5808 | 1.3772 | 3.6137e-09 | 0 | 0 | 0 | 0 | 0 | 1 | -90 | 90 | -0.034373 | -0.0086147 | 0.034419 | 0.008632
11 | 12 | 4.4379 | 1.7069 | 4.4787e-09 | 0 | 0 | 0 | 0 | 0 | 1 | -90 | 90 | 0.032911 | 0.0082572 | -0.032859 | -0.0082377
11 | 8 | 1.6519 | 0.63534 | 1.667e-09 | 0 | 0 | 0 | 0 | 0 | 1 | -90 | 90 | -0.067329 | -0.016889 | 0.06741 | 0.01692
12 | 28 | 1.7611 | 0.67735 | 1.7773e-09 | 0 | 0 | 0 | 0 | 0 | 1 | -90 | 90 | 0.017928 | 0.0044968 | -0.017922 | -0.0044946
12 | 26 | 1.9306 | 0.74255 | 1.9483e-09 | 0 | 0 | 0 | 0 | 0 | 1 | -90 | 90 | 0.01301 | 0.0032596 | -0.013006 | -0.0032584
12 | 29 | 2.0467 | 0.78719 | 2.0655e-09 | 0 | 0 | 0 | 0 | 0 | 1 | -90 | 90 | 0.0019214 | 0.00048136 | -0.0019213 | -0.00048153
8 | 6 | 2.5543 | 0.98241 | 2.5777e-09 | 0 | 0 | 0 | 0 | 0 | 1 | -90 | 90 | -0.072996 | -0.01832 | 0.073143 | 0.018376
5 | 6 | 3.3039 | 1.2707 | 3.3342e-09 | 0 | 0 | 0 | 0 | 0 | 1 | -90 | 90 | 0.080099 | 0.020149 | -0.079873 | -0.020063
5 | 7 | 0.39566 | 0.15218 | 3.9929e-10 | 0 | 0 | 0 | 0 | 0 | 1 | -90 | 90 | -0.089107 | -0.022407 | 0.08914 | 0.02242
7 | 9 | 1.6037 | 0.61682 | 1.6185e-09 | 0 | 0 | 0 | 0 | 0 | 1 | -90 | 90 | 0.00139 | 0.00034822 | -0.00139 | -0.00034837
7 | 10 | 8.3164 | 3.1986 | 8.3927e-09 | 0 | 0 | 0 | 0 | 0 | 1 | -90 | 90 | 0.082022 | 0.020635 | -0.081427 | -0.020407
23 | 24 | 2.166 | 0.83309 | 2.1859e-09 | 0 | 0 | 0 | 0 | 0 | 1 | -90 | 90 | -0.0039895 | -0.00099986 | 0.0039899 | 0.00099979
24 | 25 | 5.059 | 1.9458 | 5.1054e-09 | 0 | 0 | 0 | 0 | 0 | 1 | -90 | 90 | -0.008952 | -0.0022421 | 0.0089564 | 0.0022433
24 | 22 | 5.0139 | 1.9284 | 5.0599e-09 | 0 | 0 | 0 | 0 | 0 | 1 | -90 | 90 | 0.0049622 | 0.0012423 | -0.0049608 | -0.0012423
28 | 27 | 3.4702 | 1.3347 | 3.502e-09 | 0 | 0 | 0 | 0 | 0 | 1 | -90 | 90 | 0.017922 | 0.0044946 | -0.01791 | -0.0044903
26 | 25 | 1.2745 | 0.49021 | 1.2862e-09 | 0 | 0 | 0 | 0 | 0 | 1 | -90 | 90 | 0.013006 | 0.0032584 | -0.013004 | -0.0032577
27 | 16 | 3.0161 | 1.16 | 3.0438e-09 | 0 | 0 | 0 | 0 | 0 | 1 | -90 | 90 | 0.01791 | 0.0044903 | -0.017899 | -0.0044866
13 | 14 | 1.1504 | 0.44245 | 1.1609e-09 | 0 | 0 | 0 | 0 | 0 | 1 | -90 | 90 | 0.0079534 | 0.0019933 | -0.0079526 | -0.0019931
13 | 15 | 1.3944 | 0.53629 | 1.4072e-09 | 0 | 0 | 0 | 0 | 0 | 1 | -90 | 90 | -0.01316 | -0.0032983 | 0.013163 | 0.0032991
15 | 16 | 3.1189 | 1.1996 | 3.1475e-09 | 0 | 0 | 0 | 0 | 0 | 1 | -90 | 90 | -0.014219 | -0.0035638 | 0.014226 | 0.0035661
15 | 17 | 1.6856 | 0.6483 | 1.701e-09 | 0 | 0 | 0 | 0 | 0 | 1 | -90 | 90 | 0.0010565 | 0.00026463 | -0.0010565 | -0.00026479
18 | 19 | 3.3148 | 1.2749 | 3.3452e-09 | 0 | 0 | 0 | 0 | 0 | 1 | -90 | 90 | -0.0012304 | -0.00030838 | 0.0012305 | 0.00030807
19 | 20 | 3.3361 | 1.2831 | 3.3667e-09 | 0 | 0 | 0 | 0 | 0 | 1 | -90 | 90 | -0.0023283 | -0.0005832 | 0.0023285 | 0.00058294
20 | 21 | 1.7642 | 0.67854 | 1.7804e-09 | 0 | 0 | 0 | 0 | 0 | 1 | -90 | 90 | -0.003398 | -0.00085101 | 0.0033983 | 0.00085092
21 | 22 | 3.3012 | 1.2697 | 3.3315e-09 | 0 | 0 | 0 | 0 | 0 | 1 | -90 | 90 | -0.0033983 | -0.00085092 | 0.0033987 | 0.00085075