## bus_data
BUS_I | BUS_TYPE | Pd | Qd | Gs | Bs | area | Vm | Va | baseKV | zone | Vmax | Vmin
1 | 1 | 0.034949 | 0.008759 | 0 | 0 | 1 | 0.99844 | -0.010887 | 0.4 | 1 | 1.1 | 0.9
2 | 1 | 0 | 0 | 0 | 0 | 1 | 0.99937 | -0.0043946 | 0.4 | 1 | 1.1 | 0.9
3 | 3 | 0.059748 | 0.014974 | 0 | 0 | 1 | 1 | 0 | 0.4 | 1 | 1.1 | 0.9
4 | 1 | 0 | 0 | 0 | 0 | 1 | 0.99552 | -0.031311 | 0.4 | 1 | 1.1 | 0.9
5 | 1 | 0.050633 | 0.01269 | 0 | 0 | 1 | 0.99372 | -0.043991 | 0.4 | 1 | 1.1 | 0.9

## generator_data
GEN_BUS | PG | QG | QMAX | QMIN | VG | MBASE | GEN_STATUS | PMAX | PMIN
3 | 0.14569 | 0.036561 | 10 | -10 | 1 | 100 | 1 | 10 | 0

## branch_data
F_BUS | T_BUS | BR_R | BR_X | BR_B | RATE_A | RATE_B | RATE_C | TAP | SHIFT | BR_STATUS | ANGMIN | ANGMAX | P_in | Q_in | P_out | Q_out
1 | 2 | 2.4146 | 0.92867 | 2.4367e-09 | 0 | 0 | 0 | 0 | 0 | 1 | -90 | 90 | -0.034949 | -0.008759 | 0.03498 | 0.0087708
2 | 3 | 0.66836 | 0.25706 | 6.7449e-10 | 0 | 0 | 0 | 0 | 0 | 1 | -90 | 90 | -0.085892 | -0.021567 | 0.085945 | 0.021587
2 | 4 | 6.8885 | 2.6494 | 6.9517e-09 | 0 | 0 | 0 | 0 | 0 | 1 | -90 | 90 | 0.050912 | 0.012796 | -0.050722 | -0.012724
4 | 5 | 3.2267 | 1.241 | 3.2563e-09 | 0 | 0 | 0 | 0 | 0 | 1 | -90 | 90 | 0.050722 | 0.012724 | -0.050633 | -0.01269