## bus_data
BUS_I | BUS_TYPE | Pd | Qd | Gs | Bs | area | Vm | Va | baseKV | zone | Vmax | Vmin
1 | 1 | 0.0020498 | 0.00051374 | 0 | 0 | 1 | 0.98816 | -0.083232 | 0.4 | 1 | 1.1 | 0.9
3 | 1 | 0 | 0 | 0 | 0 | 1 | 0.98832 | -0.082092 | 0.4 | 1 | 1.1 | 0.9
4 | 1 | 0 | 0 | 0 | 0 | 1 | 0.98853 | -0.080614 | 0.4 | 1 | 1.1 | 0.9
6 | 1 | 0.0071771 | 0.0017987 | 0 | 0 | 1 | 0.98881 | -0.078596 | 0.4 | 1 | 1.1 | 0.9
5 | 1 | 0.0020315 | 0.00050913 | 0 | 0 | 1 | 0.98847 | -0.081021 | 0.4 | 1 | 1.1 | 0.9
21 | 1 | 0 | 0 | 0 | 0 | 1 | 0.98958 | -0.073154 | 0.4 | 1 | 1.1 | 0.9
19 | 1 | 0.014543 | 0.0036448 | 0 | 0 | 1 | 0.99045 | -0.066955 | 0.4 | 1 | 1.1 | 0.9
17 | 1 | 0 | 0 | 0 | 0 | 1 | 0.99284 | -0.050124 | 0.4 | 1 | 1.1 | 0.9
7 | 1 | 0.0035151 | 0.00088096 | 0 | 0 | 1 | 0.99447 | -0.038645 | 0.4 | 1 | 1.1 | 0.9
9 | 1 | 0 | 0 | 0 | 0 | 1 | 0.99459 | -0.037844 | 0.4 | 1 | 1.1 | 0.9
12 | 1 | 0 | 0 | 0 | 0 | 1 | 0.99472 | -0.036914 | 0.4 | 1 | 1.1 | 0.9
13 | 1 | 0.0081143 | 0.0020336 | 0 | 0 | 1 | 0.99417 | -0.040753 | 0.4 | 1 | 1.1 | 0.9
10 | 1 | 0.028407 | 0.0071196 | 0 | 0 | 1 | 0.99799 | -0.014052 | 0.4 | 1 | 1.1 | 0.9
16 | 3 | 0.031231 | 0.0078273 | 0 | 0 | 1 | 1 | 0 | 0.4 | 1 | 1.1 | 0.9
11 | 1 | 0.020223 | 0.0050684 | 0 | 0 | 1 | 0.99336 | -0.04648 | 0.4 | 1 | 1.1 | 0.9
14 | 1 | 0 | 0 | 0 | 0 | 1 | 0.99415 | -0.040897 | 0.4 | 1 | 1.1 | 0.9
15 | 1 | 0.0010748 | 0.00026938 | 0 | 0 | 1 | 0.99411 | -0.041215 | 0.4 | 1 | 1.1 | 0.9
18 | 1 | 0.001245 | 0.00031203 | 0 | 0 | 1 | 0.99399 | -0.042044 | 0.4 | 1 | 1.1 | 0.9

## generator_data
GEN_BUS | PG | QG | QMAX | QMIN | VG | MBASE | GEN_STATUS | PMAX | PMIN
16 | 0.12014 | 0.030171 | 10 | -10 | 1 | 100 | 1 | 10 | 0

## branch_data
F_BUS | T_BUS | BR_R | BR_X | BR_B | RATE_A | RATE_B | RATE_C | TAP | SHIFT | BR_STATUS | ANGMIN | ANGMAX | P_in | Q_in | P_out | Q_out
1 | 3 | 7.0649 | 2.7173 | 7.1298e-09 | 0 | 0 | 0 | 0 | 0 | 1 | -90 | 90 | -0.0020498 | -0.00051374 | 0.0020501 | 0.00051316
3 | 4 | 9.1389 | 3.5149 | 9.2227e-09 | 0 | 0 | 0 | 0 | 0 | 1 | -90 | 90 | -0.0020501 | -0.00051316 | 0.0020506 | 0.00051242
4 | 6 | 6.2718 | 2.4122 | 6.3294e-09 | 0 | 0 | 0 | 0 | 0 | 1 | -90 | 90 | -0.0040821 | -0.0010213 | 0.0040833 | 0.0010212
4 | 5 | 2.549 | 0.9804 | 2.5724e-09 | 0 | 0 | 0 | 0 | 0 | 1 | -90 | 90 | 0.0020316 | 0.00050893 | -0.0020315 | -0.00050913
6 | 21 | 6.1488 | 2.3649 | 6.2052e-09 | 0 | 0 | 0 | 0 | 0 | 1 | -90 | 90 | -0.01126 | -0.0028199 | 0.011269 | 0.0028226
21 | 19 | 7.0143 | 2.6978 | 7.0787e-09 | 0 | 0 | 0 | 0 | 0 | 1 | -90 | 90 | -0.011269 | -0.0028226 | 0.011278 | 0.0028256
19 | 17 | 8.3453 | 3.2097 | 8.4219e-09 | 0 | 0 | 0 | 0 | 0 | 1 | -90 | 90 | -0.025822 | -0.0064704 | 0.025882 | 0.0064928
17 | 12 | 6.5769 | 2.5296 | 6.6372e-09 | 0 | 0 | 0 | 0 | 0 | 1 | -90 | 90 | -0.025882 | -0.0064928 | 0.025929 | 0.0065104
7 | 9 | 2.9343 | 1.1286 | 2.9612e-09 | 0 | 0 | 0 | 0 | 0 | 1 | -90 | 90 | -0.0035151 | -0.00088096 | 0.0035154 | 0.00088081
9 | 12 | 0.858 | 0.33 | 8.6587e-10 | 0 | 0 | 0 | 0 | 0 | 1 | -90 | 90 | -0.013954 | -0.0034961 | 0.013956 | 0.0034967
9 | 13 | 3.5874 | 1.3798 | 3.6203e-09 | 0 | 0 | 0 | 0 | 0 | 1 | -90 | 90 | 0.010439 | 0.0026153 | -0.010434 | -0.002614
12 | 16 | 7.967 | 3.0642 | 8.0401e-09 | 0 | 0 | 0 | 0 | 0 | 1 | -90 | 90 | -0.060135 | -0.015085 | 0.060444 | 0.015203
12 | 11 | 6.0876 | 2.3414 | 6.1434e-09 | 0 | 0 | 0 | 0 | 0 | 1 | -90 | 90 | 0.02025 | 0.0050781 | -0.020223 | -0.0050684
13 | 14 | 0.79712 | 0.30659 | 8.0444e-10 | 0 | 0 | 0 | 0 | 0 | 1 | -90 | 90 | 0.0023202 | 0.00058042 | -0.0023201 | -0.00058048
10 | 16 | 6.4299 | 2.473 | 6.4889e-09 | 0 | 0 | 0 | 0 | 0 | 1 | -90 | 90 | -0.028407 | -0.0071196 | 0.028463 | 0.0071402
14 | 15 | 1.7613 | 0.67743 | 1.7775e-09 | 0 | 0 | 0 | 0 | 0 | 1 | -90 | 90 | 0.0023201 | 0.00058048 | -0.00232 | -0.00058062
15 | 18 | 8.5499 | 3.2884 | 8.6284e-09 | 0 | 0 | 0 | 0 | 0 | 1 | -90 | 90 | 0.0012452 | 0.00031124 | -0.001245 | -0.00031203