## bus_data
BUS_I | BUS_TYPE | Pd | Qd | Gs | Bs | area | Vm | Va | baseKV | zone | Vmax | Vmin
1 | 1 | 0.0044327 | 0.0011109 | 0 | 0 | 1 | 0.97025 | -0.20959 | 0.4 | 1 | 1.1 | 0.9
6 | 1 | 0.015955 | 0.0039988 | 0 | 0 | 1 | 0.97105 | -0.20379 | 0.4 | 1 | 1.1 | 0.9
4 | 1 | 0.0026418 | 0.00066209 | 0 | 0 | 1 | 0.97259 | -0.19268 | 0.4 | 1 | 1.1 | 0.9
39 | 1 | 0.002349 | 0.00058872 | 0 | 0 | 1 | 0.99732 | -0.018781 | 0.4 | 1 | 1.1 | 0.9
38 | 1 | 0.0017995 | 0.00045101 | 0 | 0 | 1 | 0.99807 | -0.013529 | 0.4 | 1 | 1.1 | 0.9
36 | 1 | 0.0067646 | 0.0016954 | 0 | 0 | 1 | 0.99663 | -0.023605 | 0.4 | 1 | 1.1 | 0.9
2 | 1 | 0 | 0 | 0 | 0 | 1 | 0.98284 | -0.11967 | 0.4 | 1 | 1.1 | 0.9
3 | 1 | 0.0011069 | 0.00027743 | 0 | 0 | 1 | 0.98044 | -0.13666 | 0.4 | 1 | 1.1 | 0.9
44 | 1 | 0.0016799 | 0.00042103 | 0 | 0 | 1 | 0.98675 | -0.092115 | 0.4 | 1 | 1.1 | 0.9
47 | 1 | 0 | 0 | 0 | 0 | 1 | 0.97843 | -0.15093 | 0.4 | 1 | 1.1 | 0.9
45 | 1 | 0 | 0 | 0 | 0 | 1 | 0.99076 | -0.064121 | 0.4 | 1 | 1.1 | 0.9
48 | 1 | 0 | 0 | 0 | 0 | 1 | 0.97775 | -0.15579 | 0.4 | 1 | 1.1 | 0.9
49 | 1 | 0.00093524 | 0.00023439 | 0 | 0 | 1 | 0.97838 | -0.15125 | 0.4 | 1 | 1.1 | 0.9
5 | 1 | 0 | 0 | 0 | 0 | 1 | 0.97495 | -0.17575 | 0.4 | 1 | 1.1 | 0.9
7 | 1 | 0 | 0 | 0 | 0 | 1 | 0.97647 | -0.16488 | 0.4 | 1 | 1.1 | 0.9
87 | 1 | 0.00070938 | 0.00017779 | 0 | 0 | 1 | 0.97644 | -0.16513 | 0.4 | 1 | 1.1 | 0.9
88 | 1 | 0.0035203 | 0.00088228 | 0 | 0 | 1 | 0.97757 | -0.15704 | 0.4 | 1 | 1.1 | 0.9
8 | 1 | 0.0028237 | 0.0007077 | 0 | 0 | 1 | 0.98678 | -0.092674 | 0.4 | 1 | 1.1 | 0.9
9 | 1 | 0.0019188 | 0.0004809 | 0 | 0 | 1 | 0.9869 | -0.091855 | 0.4 | 1 | 1.1 | 0.9
10 | 1 | 0.0018965 | 0.0004753 | 0 | 0 | 1 | 0.9871 | -0.090418 | 0.4 | 1 | 1.1 | 0.9
24 | 1 | 0.004676 | 0.0011719 | 0 | 0 | 1 | 0.98711 | -0.090369 | 0.4 | 1 | 1.1 | 0.9
15 | 1 | 0.0020968 | 0.00052551 | 0 | 0 | 1 | 0.98755 | -0.087234 | 0.4 | 1 | 1.1 | 0.9
11 | 1 | 0.0023767 | 0.00059565 | 0 | 0 | 1 | 0.98815 | -0.082965 | 0.4 | 1 | 1.1 | 0.9
12 | 1 | 0.0033215 | 0.00083244 | 0 | 0 | 1 | 0.98837 | -0.081436 | 0.4 | 1 | 1.1 | 0.9
13 | 1 | 0.0041513 | 0.0010404 | 0 | 0 | 1 | 0.98787 | -0.085003 | 0.4 | 1 | 1.1 | 0.9
14 | 1 | 0.002478 | 0.00062104 | 0 | 0 | 1 | 0.98883 | -0.078178 | 0.4 | 1 | 1.1 | 0.9
25 | 1 | 0.0051523 | 0.0012913 | 0 | 0 | 1 | 0.98938 | -0.074269 | 0.4 | 1 | 1.1 | 0.9
30 | 1 | 0.0057615 | 0.001444 | 0 | 0 | 1 | 0.99097 | -0.063039 | 0.4 | 1 | 1.1 | 0.9
16 | 1 | 0.0059702 | 0.0014963 | 0 | 0 | 1 | 0.99579 | -0.029227 | 0.4 | 1 | 1.1 | 0.9
17 | 1 | 0.0018667 | 0.00046785 | 0 | 0 | 1 | 0.99595 | -0.028095 | 0.4 | 1 | 1.1 | 0.9
18 | 1 | 0.0034419 | 0.00086261 | 0 | 0 | 1 | 0.99523 | -0.033101 | 0.4 | 1 | 1.1 | 0.9
19 | 1 | 0.0040571 | 0.0010168 | 0 | 0 | 1 | 0.99611 | -0.027007 | 0.4 | 1 | 1.1 | 0.9
20 | 1 | 0.00096308 | 0.00024137 | 0 | 0 | 1 | 0.9942 | -0.040222 | 0.4 | 1 | 1.1 | 0.9
28 | 1 | 0 | 0 | 0 | 0 | 1 | 0.9967 | -0.022891 | 0.4 | 1 | 1.1 | 0.9
22 | 1 | 0 | 0 | 0 | 0 | 1 | 0.99413 | -0.040728 | 0.4 | 1 | 1.1 | 0.9
26 | 1 | 0.011968 | 0.0029994 | 0 | 0 | 1 | 0.99888 | -0.0077289 | 0.4 | 1 | 1.1 | 0.9
23 | 1 | 0.00044233 | 0.00011086 | 0 | 0 | 1 | 0.99352 | -0.044996 | 0.4 | 1 | 1.1 | 0.9
21 | 1 | 0.0083941 | 0.0021038 | 0 | 0 | 1 | 0.99295 | -0.04904 | 0.4 | 1 | 1.1 | 0.9
31 | 1 | 0.0015703 | 0.00039356 | 0 | 0 | 1 | 0.9931 | -0.047915 | 0.4 | 1 | 1.1 | 0.9
32 | 1 | 0.0012581 | 0.0003153 | 0 | 0 | 1 | 0.9929 | -0.049295 | 0.4 | 1 | 1.1 | 0.9
27 | 3 | 0.011309 | 0.0028343 | 0 | 0 | 1 | 1 | 0 | 0.4 | 1 | 1.1 | 0.9
29 | 1 | 0.0043771 | 0.001097 | 0 | 0 | 1 | 0.99908 | -0.0064461 | 0.4 | 1 | 1.1 | 0.9
42 | 1 | 0.0029894 | 0.00074922 | 0 | 0 | 1 | 0.99253 | -0.051861 | 0.4 | 1 | 1.1 | 0.9
43 | 1 | 0 | 0 | 0 | 0 | 1 | 0.99228 | -0.053583 | 0.4 | 1 | 1.1 | 0.9
33 | 1 | 0.0034965 | 0.00087631 | 0 | 0 | 1 | 0.99583 | -0.029278 | 0.4 | 1 | 1.1 | 0.9
34 | 1 | 0.0019589 | 0.00049095 | 0 | 0 | 1 | 0.99595 | -0.028381 | 0.4 | 1 | 1.1 | 0.9
35 | 1 | 0.0016283 | 0.00040808 | 0 | 0 | 1 | 0.99559 | -0.030919 | 0.4 | 1 | 1.1 | 0.9
37 | 1 | 0.0028943 | 0.00072537 | 0 | 0 | 1 | 0.99551 | -0.031482 | 0.4 | 1 | 1.1 | 0.9
40 | 1 | 0 | 0 | 0 | 0 | 1 | 0.99521 | -0.03364 | 0.4 | 1 | 1.1 | 0.9
41 | 1 | 0 | 0 | 0 | 0 | 1 | 0.99506 | -0.034681 | 0.4 | 1 | 1.1 | 0.9
89 | 1 | 0.0020712 | 0.0005191 | 0 | 0 | 1 | 0.99489 | -0.035864 | 0.4 | 1 | 1.1 | 0.9

## generator_data
GEN_BUS | PG | QG | QMAX | QMIN | VG | MBASE | GEN_STATUS | PMAX | PMIN
27 | 0.15071 | 0.037952 | 10 | -10 | 1 | 100 | 1 | 10 | 0

## branch_data
F_BUS | T_BUS | BR_R | BR_X | BR_B | RATE_A | RATE_B | RATE_C | TAP | SHIFT | BR_STATUS | ANGMIN | ANGMAX | P_in | Q_in | P_out | Q_out
1 | 6 | 16.0286 | 6.1648 | 1.6176e-08 | 0 | 0 | 0 | 0 | 0 | 1 | -90 | 90 | -0.0044325 | -0.0011109 | 0.0044361 | 0.0011108
6 | 4 | 6.7005 | 2.5771 | 6.762e-09 | 0 | 0 | 0 | 0 | 0 | 1 | -90 | 90 | -0.020391 | -0.0051096 | 0.020422 | 0.005121
4 | 5 | 9.0723 | 3.4894 | 9.1556e-09 | 0 | 0 | 0 | 0 | 0 | 1 | -90 | 90 | -0.023064 | -0.0057831 | 0.023118 | 0.0058031
39 | 38 | 3.2129 | 1.2357 | 3.2424e-09 | 0 | 0 | 0 | 0 | 0 | 1 | -90 | 90 | -0.021188 | -0.0053093 | 0.021203 | 0.0053149
39 | 36 | 3.3144 | 1.2748 | 3.3448e-09 | 0 | 0 | 0 | 0 | 0 | 1 | -90 | 90 | 0.018839 | 0.0047206 | -0.018826 | -0.0047161
38 | 29 | 4.0004 | 1.5386 | 4.0371e-09 | 0 | 0 | 0 | 0 | 0 | 1 | -90 | 90 | -0.023003 | -0.0057659 | 0.023025 | 0.0057742
36 | 34 | 5.114 | 1.9669 | 5.1609e-09 | 0 | 0 | 0 | 0 | 0 | 1 | -90 | 90 | 0.012062 | 0.0030207 | -0.012054 | -0.0030182
2 | 3 | 7.2653 | 2.7943 | 7.3319e-09 | 0 | 0 | 0 | 0 | 0 | 1 | -90 | 90 | 0.029601 | 0.0074521 | -0.029531 | -0.0074259
2 | 44 | 11.8561 | 4.56 | 1.1965e-08 | 0 | 0 | 0 | 0 | 0 | 1 | -90 | 90 | -0.029601 | -0.0074521 | 0.029716 | 0.0074949
3 | 47 | 6.3153 | 2.429 | 6.3732e-09 | 0 | 0 | 0 | 0 | 0 | 1 | -90 | 90 | 0.028424 | 0.0071485 | -0.028368 | -0.0071274
44 | 45 | 11.4831 | 4.4166 | 1.1588e-08 | 0 | 0 | 0 | 0 | 0 | 1 | -90 | 90 | -0.031395 | -0.0079159 | 0.031519 | 0.0079623
47 | 48 | 2.2209 | 0.8542 | 2.2413e-09 | 0 | 0 | 0 | 0 | 0 | 1 | -90 | 90 | 0.027432 | 0.0068934 | -0.027414 | -0.0068865
47 | 49 | 4.3098 | 1.6576 | 4.3493e-09 | 0 | 0 | 0 | 0 | 0 | 1 | -90 | 90 | 0.00093527 | 0.00023399 | -0.00093523 | -0.00023439
45 | 43 | 4.3454 | 1.6713 | 8.7705e-09 | 0 | 0 | 0 | 0 | 0 | 1 | -90 | 90 | -0.031519 | -0.0079623 | 0.031566 | 0.0079795
48 | 88 | 4.3996 | 1.6922 | 4.44e-09 | 0 | 0 | 0 | 0 | 0 | 1 | -90 | 90 | 0.0035209 | 0.00088209 | -0.0035203 | -0.00088228
48 | 7 | 4.7531 | 1.8281 | 4.7967e-09 | 0 | 0 | 0 | 0 | 0 | 1 | -90 | 90 | 0.023893 | 0.0060044 | -0.023863 | -0.0059933
5 | 7 | 5.8486 | 2.2495 | 5.9023e-09 | 0 | 0 | 0 | 0 | 0 | 1 | -90 | 90 | -0.023118 | -0.0058031 | 0.023153 | 0.0058159
7 | 87 | 4.5025 | 1.7317 | 4.5439e-09 | 0 | 0 | 0 | 0 | 0 | 1 | -90 | 90 | 0.0007094 | 0.00017737 | -0.00070937 | -0.00017779
8 | 9 | 3.6778 | 1.4145 | 3.7115e-09 | 0 | 0 | 0 | 0 | 0 | 1 | -90 | 90 | -0.0028237 | -0.0007077 | 0.0028241 | 0.00070746
9 | 10 | 3.8421 | 1.4777 | 3.8774e-09 | 0 | 0 | 0 | 0 | 0 | 1 | -90 | 90 | -0.0047429 | -0.0011884 | 0.0047438 | 0.0011883
10 | 24 | 0.093497 | 0.03596 | 9.4355e-11 | 0 | 0 | 0 | 0 | 0 | 1 | -90 | 90 | -0.0066403 | -0.0016636 | 0.0066403 | 0.0016637
24 | 15 | 3.5163 | 1.3524 | 3.5486e-09 | 0 | 0 | 0 | 0 | 0 | 1 | -90 | 90 | -0.011316 | -0.0028356 | 0.011321 | 0.0028371
15 | 13 | 2.112 | 0.81232 | 2.1314e-09 | 0 | 0 | 0 | 0 | 0 | 1 | -90 | 90 | -0.013418 | -0.0033626 | 0.013422 | 0.003364
11 | 12 | 0.97441 | 0.37477 | 9.8335e-10 | 0 | 0 | 0 | 0 | 0 | 1 | -90 | 90 | -0.019955 | -0.0050018 | 0.019959 | 0.0050034
11 | 13 | 1.4752 | 0.56737 | 1.4887e-09 | 0 | 0 | 0 | 0 | 0 | 1 | -90 | 90 | 0.017578 | 0.0044062 | -0.017573 | -0.0044044
12 | 14 | 1.7822 | 0.68547 | 1.7986e-09 | 0 | 0 | 0 | 0 | 0 | 1 | -90 | 90 | -0.023281 | -0.0058358 | 0.023291 | 0.0058397
14 | 25 | 1.9346 | 0.74408 | 1.9524e-09 | 0 | 0 | 0 | 0 | 0 | 1 | -90 | 90 | -0.025769 | -0.0064607 | 0.025783 | 0.0064659
25 | 30 | 4.6401 | 1.7847 | 4.6827e-09 | 0 | 0 | 0 | 0 | 0 | 1 | -90 | 90 | -0.030936 | -0.0077572 | 0.030984 | 0.0077753
30 | 28 | 14.0833 | 5.4166 | 1.4213e-08 | 0 | 0 | 0 | 0 | 0 | 1 | -90 | 90 | -0.036745 | -0.0092192 | 0.036951 | 0.009297
16 | 17 | 0.26065 | 0.10025 | 5.2609e-10 | 0 | 0 | 0 | 0 | 0 | 1 | -90 | 90 | -0.056748 | -0.014308 | 0.056757 | 0.014312
16 | 18 | 0.99756 | 0.38368 | 2.0134e-09 | 0 | 0 | 0 | 0 | 0 | 1 | -90 | 90 | 0.050778 | 0.012812 | -0.05075 | -0.012802
17 | 19 | 0.24235 | 0.093213 | 4.8916e-10 | 0 | 0 | 0 | 0 | 0 | 1 | -90 | 90 | -0.058624 | -0.01478 | 0.058633 | 0.014783
18 | 20 | 1.9656 | 0.756 | 3.9673e-09 | 0 | 0 | 0 | 0 | 0 | 1 | -90 | 90 | 0.047309 | 0.011939 | -0.047261 | -0.011921
19 | 28 | 0.85807 | 0.33003 | 1.7319e-09 | 0 | 0 | 0 | 0 | 0 | 1 | -90 | 90 | -0.06269 | -0.0158 | 0.062726 | 0.015814
20 | 22 | 0.14239 | 0.054764 | 2.8739e-10 | 0 | 0 | 0 | 0 | 0 | 1 | -90 | 90 | 0.046298 | 0.01168 | -0.046295 | -0.011679
28 | 26 | 1.9919 | 0.76611 | 4.0203e-09 | 0 | 0 | 0 | 0 | 0 | 1 | -90 | 90 | -0.099677 | -0.025111 | 0.099889 | 0.025192
22 | 23 | 1.4713 | 0.56588 | 2.9696e-09 | 0 | 0 | 0 | 0 | 0 | 1 | -90 | 90 | 0.037891 | 0.0095725 | -0.037868 | -0.0095641
22 | 21 | 12.7247 | 4.8941 | 1.2841e-08 | 0 | 0 | 0 | 0 | 0 | 1 | -90 | 90 | 0.0084038 | 0.0021062 | -0.0083941 | -0.0021038
26 | 27 | 0.90853 | 0.34944 | 1.8337e-09 | 0 | 0 | 0 | 0 | 0 | 1 | -90 | 90 | -0.11186 | -0.028191 | 0.11198 | 0.028237
23 | 31 | 1.0173 | 0.39128 | 2.0533e-09 | 0 | 0 | 0 | 0 | 0 | 1 | -90 | 90 | 0.037426 | 0.0094532 | -0.037411 | -0.0094475
31 | 32 | 0.5019 | 0.19304 | 1.013e-09 | 0 | 0 | 0 | 0 | 0 | 1 | -90 | 90 | 0.03584 | 0.009054 | -0.035834 | -0.0090514
32 | 42 | 0.96743 | 0.37209 | 1.9526e-09 | 0 | 0 | 0 | 0 | 0 | 1 | -90 | 90 | 0.034575 | 0.0087361 | -0.034563 | -0.0087315
27 | 29 | 3.0642 | 1.1785 | 3.0923e-09 | 0 | 0 | 0 | 0 | 0 | 1 | -90 | 90 | 0.027427 | 0.0068803 | -0.027402 | -0.0068712
42 | 43 | 0.71148 | 0.27365 | 1.436e-09 | 0 | 0 | 0 | 0 | 0 | 1 | -90 | 90 | 0.031574 | 0.0079823 | -0.031566 | -0.0079795
33 | 34 | 1.1458 | 0.44069 | 1.1563e-09 | 0 | 0 | 0 | 0 | 0 | 1 | -90 | 90 | -0.010093 | -0.0025269 | 0.010095 | 0.0025272
33 | 35 | 3.203 | 1.2319 | 3.2324e-09 | 0 | 0 | 0 | 0 | 0 | 1 | -90 | 90 | 0.0065969 | 0.0016506 | -0.0065954 | -0.0016503
35 | 37 | 1.4573 | 0.56049 | 1.4707e-09 | 0 | 0 | 0 | 0 | 0 | 1 | -90 | 90 | 0.0049671 | 0.0012422 | -0.0049667 | -0.0012422
37 | 40 | 13.3441 | 5.1324 | 1.3467e-08 | 0 | 0 | 0 | 0 | 0 | 1 | -90 | 90 | 0.0020725 | 0.00051686 | -0.0020719 | -0.00051796
40 | 41 | 6.4597 | 2.4845 | 6.519e-09 | 0 | 0 | 0 | 0 | 0 | 1 | -90 | 90 | 0.0020719 | 0.00051796 | -0.0020716 | -0.00051849
41 | 89 | 7.3568 | 2.8295 | 7.4243e-09 | 0 | 0 | 0 | 0 | 0 | 1 | -90 | 90 | 0.0020716 | 0.00051849 | -0.0020712 | -0.0005191