## bus_data
BUS_I | BUS_TYPE | Pd | Qd | Gs | Bs | area | Vm | Va | baseKV | zone | Vmax | Vmin
50 | 1 | 0.00099152 | 0.0002485 | 0 | 0 | 1 | 0.99608 | -0.027462 | 0.4 | 1 | 1.1 | 0.9
51 | 1 | 0.0023484 | 0.00058857 | 0 | 0 | 1 | 0.99726 | -0.019197 | 0.4 | 1 | 1.1 | 0.9
52 | 1 | 0.0039264 | 0.00098405 | 0 | 0 | 1 | 0.99561 | -0.030781 | 0.4 | 1 | 1.1 | 0.9
53 | 1 | 0 | 0 | 0 | 0 | 1 | 0.99862 | -0.0096947 | 0.4 | 1 | 1.1 | 0.9
54 | 1 | 0 | 0 | 0 | 0 | 1 | 0.99483 | -0.036306 | 0.4 | 1 | 1.1 | 0.9
55 | 1 | 0.020721 | 0.0051933 | 0 | 0 | 1 | 0.9988 | -0.0084098 | 0.4 | 1 | 1.1 | 0.9
70 | 1 | 0 | 0 | 0 | 0 | 1 | 0.99427 | -0.040274 | 0.4 | 1 | 1.1 | 0.9
57 | 3 | 0.0058119 | 0.0014566 | 0 | 0 | 1 | 1 | 0 | 0.4 | 1 | 1.1 | 0.9
56 | 1 | 0.0048972 | 0.0012274 | 0 | 0 | 1 | 0.99754 | -0.017213 | 0.4 | 1 | 1.1 | 0.9
59 | 1 | 0 | 0 | 0 | 0 | 1 | 0.99758 | -0.016982 | 0.4 | 1 | 1.1 | 0.9
58 | 1 | 0 | 0 | 0 | 0 | 1 | 0.99782 | -0.015265 | 0.4 | 1 | 1.1 | 0.9
60 | 1 | 0 | 0 | 0 | 0 | 1 | 0.99765 | -0.016489 | 0.4 | 1 | 1.1 | 0.9
84 | 1 | 0.021752 | 0.0054516 | 0 | 0 | 1 | 0.99754 | -0.017221 | 0.4 | 1 | 1.1 | 0.9
61 | 1 | 0.0015747 | 0.00039466 | 0 | 0 | 1 | 0.99288 | -0.050101 | 0.4 | 1 | 1.1 | 0.9
62 | 1 | 0 | 0 | 0 | 0 | 1 | 0.99294 | -0.049717 | 0.4 | 1 | 1.1 | 0.9
63 | 1 | 0.00050451 | 0.00012644 | 0 | 0 | 1 | 0.99286 | -0.050303 | 0.4 | 1 | 1.1 | 0.9
64 | 1 | 0 | 0 | 0 | 0 | 1 | 0.99318 | -0.048024 | 0.4 | 1 | 1.1 | 0.9
86 | 1 | 0.0037801 | 0.00094738 | 0 | 0 | 1 | 0.99292 | -0.049842 | 0.4 | 1 | 1.1 | 0.9
77 | 1 | 0 | 0 | 0 | 0 | 1 | 0.99561 | -0.030824 | 0.4 | 1 | 1.1 | 0.9
65 | 1 | 0.00038927 | 9.756e-05 | 0 | 0 | 1 | 0.99359 | -0.045098 | 0.4 | 1 | 1.1 | 0.9
66 | 1 | 0.00062144 | 0.00015575 | 0 | 0 | 1 | 0.99355 | -0.045379 | 0.4 | 1 | 1.1 | 0.9
67 | 1 | 0 | 0 | 0 | 0 | 1 | 0.99368 | -0.044428 | 0.4 | 1 | 1.1 | 0.9
69 | 1 | 0.00098021 | 0.00024566 | 0 | 0 | 1 | 0.9937 | -0.044254 | 0.4 | 1 | 1.1 | 0.9
71 | 1 | 0.001471 | 0.00036867 | 0 | 0 | 1 | 0.9938 | -0.043606 | 0.4 | 1 | 1.1 | 0.9
75 | 1 | 0.0014713 | 0.00036874 | 0 | 0 | 1 | 0.99408 | -0.041583 | 0.4 | 1 | 1.1 | 0.9
72 | 1 | 0 | 0 | 0 | 0 | 1 | 0.99397 | -0.042387 | 0.4 | 1 | 1.1 | 0.9
74 | 1 | 0.0034791 | 0.00087195 | 0 | 0 | 1 | 0.9938 | -0.043565 | 0.4 | 1 | 1.1 | 0.9
73 | 1 | 0.0010177 | 0.00025506 | 0 | 0 | 1 | 0.99379 | -0.043637 | 0.4 | 1 | 1.1 | 0.9
76 | 1 | 0.00053482 | 0.00013404 | 0 | 0 | 1 | 0.99584 | -0.029182 | 0.4 | 1 | 1.1 | 0.9
78 | 1 | 0 | 0 | 0 | 0 | 1 | 0.99605 | -0.027695 | 0.4 | 1 | 1.1 | 0.9
80 | 1 | 0 | 0 | 0 | 0 | 1 | 0.99675 | -0.02281 | 0.4 | 1 | 1.1 | 0.9
81 | 1 | 0.010231 | 0.0025642 | 0 | 0 | 1 | 0.99599 | -0.028107 | 0.4 | 1 | 1.1 | 0.9
79 | 1 | 0 | 0 | 0 | 0 | 1 | 0.99668 | -0.023288 | 0.4 | 1 | 1.1 | 0.9
83 | 1 | 0.0012843 | 0.00032189 | 0 | 0 | 1 | 0.99664 | -0.023561 | 0.4 | 1 | 1.1 | 0.9
82 | 1 | 0.00056969 | 0.00014278 | 0 | 0 | 1 | 0.99672 | -0.022994 | 0.4 | 1 | 1.1 | 0.9
85 | 1 | 0.00040124 | 0.00010056 | 0 | 0 | 1 | 0.99662 | -0.023671 | 0.4 | 1 | 1.1 | 0.9

## generator_data
GEN_BUS | PG | QG | QMAX | QMIN | VG | MBASE | GEN_STATUS | PMAX | PMIN
57 | 0.089021 | 0.02233 | 10 | -10 | 1 | 100 | 1 | 10 | 0

## branch_data
F_BUS | T_BUS | BR_R | BR_X | BR_B | RATE_A | RATE_B | RATE_C | TAP | SHIFT | BR_STATUS | ANGMIN | ANGMAX | P_in | Q_in | P_out | Q_out
50 | 51 | 7.434 | 2.8592 | 7.5022e-09 | 0 | 0 | 0 | 0 | 0 | 1 | -90 | 90 | -0.014371 | -0.0035998 | 0.014387 | 0.0036054
50 | 52 | 3.2012 | 1.2312 | 3.2306e-09 | 0 | 0 | 0 | 0 | 0 | 1 | -90 | 90 | 0.013379 | 0.0033513 | -0.013373 | -0.0033493
51 | 53 | 7.3627 | 2.8318 | 7.4303e-09 | 0 | 0 | 0 | 0 | 0 | 1 | -90 | 90 | -0.016736 | -0.004194 | 0.016758 | 0.0042017
52 | 54 | 7.5336 | 2.8975 | 7.6027e-09 | 0 | 0 | 0 | 0 | 0 | 1 | -90 | 90 | 0.0094466 | 0.0023652 | -0.0094394 | -0.0023632
53 | 55 | 0.997 | 0.38346 | 1.0062e-09 | 0 | 0 | 0 | 0 | 0 | 1 | -90 | 90 | -0.016758 | -0.0042017 | 0.016761 | 0.0042028
54 | 70 | 5.4075 | 2.0798 | 5.4571e-09 | 0 | 0 | 0 | 0 | 0 | 1 | -90 | 90 | 0.0094394 | 0.0023632 | -0.0094342 | -0.0023618
55 | 57 | 2.9202 | 1.1232 | 2.947e-09 | 0 | 0 | 0 | 0 | 0 | 1 | -90 | 90 | -0.037482 | -0.009396 | 0.037526 | 0.0094125
70 | 75 | 1.7824 | 0.68554 | 1.7988e-09 | 0 | 0 | 0 | 0 | 0 | 1 | -90 | 90 | 0.0094342 | 0.0023618 | -0.0094325 | -0.0023613
57 | 58 | 4.3511 | 1.6735 | 4.391e-09 | 0 | 0 | 0 | 0 | 0 | 1 | -90 | 90 | 0.045684 | 0.01146 | -0.045587 | -0.011424
56 | 59 | 0.60906 | 0.23425 | 6.1465e-10 | 0 | 0 | 0 | 0 | 0 | 1 | -90 | 90 | -0.0048972 | -0.0012274 | 0.0048973 | 0.0012274
59 | 60 | 1.3061 | 0.50235 | 1.3181e-09 | 0 | 0 | 0 | 0 | 0 | 1 | -90 | 90 | -0.0048973 | -0.0012274 | 0.0048977 | 0.0012273
58 | 60 | 3.2378 | 1.2453 | 3.2675e-09 | 0 | 0 | 0 | 0 | 0 | 1 | -90 | 90 | 0.0048985 | 0.0012273 | -0.0048977 | -0.0012273
58 | 84 | 0.62286 | 0.23956 | 6.2857e-10 | 0 | 0 | 0 | 0 | 0 | 1 | -90 | 90 | 0.040689 | 0.010196 | -0.040678 | -0.010192
84 | 80 | 3.8215 | 1.4698 | 3.8566e-09 | 0 | 0 | 0 | 0 | 0 | 1 | -90 | 90 | 0.018926 | 0.0047407 | -0.018911 | -0.0047354
61 | 62 | 2.3696 | 0.91139 | 2.3913e-09 | 0 | 0 | 0 | 0 | 0 | 1 | -90 | 90 | -0.0020792 | -0.0005206 | 0.0020793 | 0.0005204
61 | 63 | 5.1189 | 1.9688 | 5.1659e-09 | 0 | 0 | 0 | 0 | 0 | 1 | -90 | 90 | 0.00050452 | 0.00012594 | -0.00050451 | -0.00012644
62 | 64 | 10.4117 | 4.0045 | 1.0507e-08 | 0 | 0 | 0 | 0 | 0 | 1 | -90 | 90 | -0.0020793 | -0.0005204 | 0.0020798 | 0.00051955
64 | 86 | 6.1755 | 2.3752 | 6.2322e-09 | 0 | 0 | 0 | 0 | 0 | 1 | -90 | 90 | 0.003781 | 0.00094713 | -0.0037801 | -0.00094738
64 | 77 | 37.6038 | 14.463 | 3.7949e-08 | 0 | 0 | 0 | 0 | 0 | 1 | -90 | 90 | -0.0058609 | -0.0014667 | 0.0058748 | 0.0014683
77 | 76 | 3.5906 | 1.381 | 3.6235e-09 | 0 | 0 | 0 | 0 | 0 | 1 | -90 | 90 | -0.0058748 | -0.0014683 | 0.0058761 | 0.0014684
65 | 66 | 5.7884 | 2.2263 | 5.8415e-09 | 0 | 0 | 0 | 0 | 0 | 1 | -90 | 90 | 0.00062147 | 0.00015518 | -0.00062144 | -0.00015575
65 | 67 | 8.4651 | 3.2558 | 8.5427e-09 | 0 | 0 | 0 | 0 | 0 | 1 | -90 | 90 | -0.0010107 | -0.00025274 | 0.0010108 | 0.00025193
67 | 69 | 2.1897 | 0.8422 | 2.2098e-09 | 0 | 0 | 0 | 0 | 0 | 1 | -90 | 90 | -0.0010108 | -0.00025193 | 0.0010109 | 0.00025172
69 | 71 | 4.1561 | 1.5985 | 4.1943e-09 | 0 | 0 | 0 | 0 | 0 | 1 | -90 | 90 | -0.0019911 | -0.00049739 | 0.0019912 | 0.00049704
71 | 72 | 4.5098 | 1.7345 | 4.5512e-09 | 0 | 0 | 0 | 0 | 0 | 1 | -90 | 90 | -0.0034622 | -0.00086571 | 0.0034628 | 0.00086548
75 | 72 | 1.2956 | 0.4983 | 1.3075e-09 | 0 | 0 | 0 | 0 | 0 | 1 | -90 | 90 | 0.0079612 | 0.0019926 | -0.0079604 | -0.0019923
72 | 74 | 3.3713 | 1.2967 | 3.4022e-09 | 0 | 0 | 0 | 0 | 0 | 1 | -90 | 90 | 0.0044975 | 0.0011269 | -0.0044968 | -0.0011269
74 | 73 | 0.90754 | 0.34905 | 9.1586e-10 | 0 | 0 | 0 | 0 | 0 | 1 | -90 | 90 | 0.0010177 | 0.00025497 | -0.0010177 | -0.00025506
76 | 78 | 2.9822 | 1.147 | 3.0095e-09 | 0 | 0 | 0 | 0 | 0 | 1 | -90 | 90 | -0.0064109 | -0.0016025 | 0.0064122 | 0.0016027
78 | 80 | 3.7877 | 1.4568 | 3.8224e-09 | 0 | 0 | 0 | 0 | 0 | 1 | -90 | 90 | -0.016644 | -0.0041671 | 0.016655 | 0.004171
78 | 81 | 0.52089 | 0.20034 | 5.2567e-10 | 0 | 0 | 0 | 0 | 0 | 1 | -90 | 90 | 0.010232 | 0.0025644 | -0.010231 | -0.0025642
80 | 82 | 1.0524 | 0.40478 | 1.0621e-09 | 0 | 0 | 0 | 0 | 0 | 1 | -90 | 90 | 0.0022555 | 0.0005644 | -0.0022554 | -0.00056449
79 | 83 | 2.0879 | 0.80302 | 2.107e-09 | 0 | 0 | 0 | 0 | 0 | 1 | -90 | 90 | 0.0016857 | 0.00042191 | -0.0016856 | -0.0004221
79 | 82 | 2.2546 | 0.86716 | 2.2753e-09 | 0 | 0 | 0 | 0 | 0 | 1 | -90 | 90 | -0.0016857 | -0.00042191 | 0.0016857 | 0.00042171
83 | 85 | 3.5441 | 1.3631 | 3.5767e-09 | 0 | 0 | 0 | 0 | 0 | 1 | -90 | 90 | 0.00040125 | 0.00010021 | -0.00040124 | -0.00010056