## bus_data
BUS_I | BUS_TYPE | Pd | Qd | Gs | Bs | area | Vm | Va | baseKV | zone | Vmax | Vmin
1 | 1 | 0.0013684 | 0.00034296 | 0 | 0 | 1 | 0.98714 | -0.090207 | 0.4 | 1 | 1.1 | 0.9
2 | 1 | 0 | 0 | 0 | 0 | 1 | 0.98772 | -0.08612 | 0.4 | 1 | 1.1 | 0.9
3 | 1 | 0.0027594 | 0.00069157 | 0 | 0 | 1 | 0.98652 | -0.094591 | 0.4 | 1 | 1.1 | 0.9
4 | 1 | 0.0032384 | 0.00081163 | 0 | 0 | 1 | 0.9876 | -0.086987 | 0.4 | 1 | 1.1 | 0.9
5 | 1 | 0.0065922 | 0.0016522 | 0 | 0 | 1 | 0.98781 | -0.085503 | 0.4 | 1 | 1.1 | 0.9
6 | 1 | 0.0019439 | 0.00048718 | 0 | 0 | 1 | 0.98626 | -0.096467 | 0.4 | 1 | 1.1 | 0.9
7 | 1 | 0.0020453 | 0.00051259 | 0 | 0 | 1 | 0.98643 | -0.095231 | 0.4 | 1 | 1.1 | 0.9
14 | 1 | 0.0023832 | 0.00059728 | 0 | 0 | 1 | 0.98857 | -0.080086 | 0.4 | 1 | 1.1 | 0.9
8 | 1 | 0.0020229 | 0.000507 | 0 | 0 | 1 | 0.98618 | -0.097024 | 0.4 | 1 | 1.1 | 0.9
11 | 1 | 0.0015553 | 0.0003898 | 0 | 0 | 1 | 0.98639 | -0.095567 | 0.4 | 1 | 1.1 | 0.9
15 | 1 | 0.0069885 | 0.0017515 | 0 | 0 | 1 | 0.98947 | -0.073752 | 0.4 | 1 | 1.1 | 0.9
9 | 1 | 0.00069985 | 0.0001754 | 0 | 0 | 1 | 0.9861 | -0.097588 | 0.4 | 1 | 1.1 | 0.9
12 | 1 | 0.0014405 | 0.00036102 | 0 | 0 | 1 | 0.98632 | -0.096014 | 0.4 | 1 | 1.1 | 0.9
10 | 1 | 0.0019862 | 0.00049778 | 0 | 0 | 1 | 0.9861 | -0.097607 | 0.4 | 1 | 1.1 | 0.9
16 | 1 | 0 | 0 | 0 | 0 | 1 | 0.99009 | -0.069359 | 0.4 | 1 | 1.1 | 0.9
92 | 1 | 0.0012316 | 0.00030867 | 0 | 0 | 1 | 0.99187 | -0.05677 | 0.4 | 1 | 1.1 | 0.9
18 | 1 | 0.0048387 | 0.0012127 | 0 | 0 | 1 | 0.98982 | -0.071281 | 0.4 | 1 | 1.1 | 0.9
57 | 1 | 0 | 0 | 0 | 0 | 1 | 0.99485 | -0.035891 | 0.4 | 1 | 1.1 | 0.9
17 | 1 | 0.0034195 | 0.000857 | 0 | 0 | 1 | 0.98975 | -0.071775 | 0.4 | 1 | 1.1 | 0.9
19 | 1 | 0.0017923 | 0.0004492 | 0 | 0 | 1 | 0.98681 | -0.092531 | 0.4 | 1 | 1.1 | 0.9
20 | 1 | 0.0031106 | 0.00077959 | 0 | 0 | 1 | 0.98676 | -0.092876 | 0.4 | 1 | 1.1 | 0.9
21 | 1 | 0 | 0 | 0 | 0 | 1 | 0.98718 | -0.089887 | 0.4 | 1 | 1.1 | 0.9
22 | 1 | 0.0014401 | 0.00036092 | 0 | 0 | 1 | 0.98673 | -0.093063 | 0.4 | 1 | 1.1 | 0.9
23 | 1 | 0 | 0 | 0 | 0 | 1 | 0.98719 | -0.08979 | 0.4 | 1 | 1.1 | 0.9
24 | 1 | 0.0016262 | 0.00040758 | 0 | 0 | 1 | 0.98695 | -0.091527 | 0.4 | 1 | 1.1 | 0.9
53 | 1 | 0.0022486 | 0.00056355 | 0 | 0 | 1 | 0.98703 | -0.090916 | 0.4 | 1 | 1.1 | 0.9
52 | 1 | 0.0010869 | 0.0002724 | 0 | 0 | 1 | 0.98751 | -0.087526 | 0.4 | 1 | 1.1 | 0.9
61 | 1 | 0 | 0 | 0 | 0 | 1 | 0.98686 | -0.092119 | 0.4 | 1 | 1.1 | 0.9
93 | 1 | 0.0016579 | 0.00041551 | 0 | 0 | 1 | 0.98698 | -0.091299 | 0.4 | 1 | 1.1 | 0.9
51 | 1 | 0.0013209 | 0.00033104 | 0 | 0 | 1 | 0.9881 | -0.083374 | 0.4 | 1 | 1.1 | 0.9
62 | 1 | 0.0017845 | 0.00044724 | 0 | 0 | 1 | 0.98679 | -0.092638 | 0.4 | 1 | 1.1 | 0.9
59 | 1 | 0.0012138 | 0.0003042 | 0 | 0 | 1 | 0.98681 | -0.092507 | 0.4 | 1 | 1.1 | 0.9
25 | 1 | 0.0017244 | 0.00043216 | 0 | 0 | 1 | 0.98704 | -0.090688 | 0.4 | 1 | 1.1 | 0.9
26 | 1 | 0.001422 | 0.00035637 | 0 | 0 | 1 | 0.98593 | -0.098564 | 0.4 | 1 | 1.1 | 0.9
27 | 1 | 0.0056703 | 0.0014211 | 0 | 0 | 1 | 0.98844 | -0.080855 | 0.4 | 1 | 1.1 | 0.9
28 | 1 | 0.005874 | 0.0014722 | 0 | 0 | 1 | 0.9852 | -0.10374 | 0.4 | 1 | 1.1 | 0.9
29 | 1 | 0 | 0 | 0 | 0 | 1 | 0.98919 | -0.075554 | 0.4 | 1 | 1.1 | 0.9
65 | 1 | 0 | 0 | 0 | 0 | 1 | 0.98492 | -0.10572 | 0.4 | 1 | 1.1 | 0.9
50 | 1 | 0.0048675 | 0.0012199 | 0 | 0 | 1 | 0.99047 | -0.066562 | 0.4 | 1 | 1.1 | 0.9
63 | 1 | 0.0040141 | 0.001006 | 0 | 0 | 1 | 0.98384 | -0.11337 | 0.4 | 1 | 1.1 | 0.9
90 | 1 | 0.0014392 | 0.00036069 | 0 | 0 | 1 | 0.99026 | -0.068027 | 0.4 | 1 | 1.1 | 0.9
34 | 1 | 0 | 0 | 0 | 0 | 1 | 0.99204 | -0.055548 | 0.4 | 1 | 1.1 | 0.9
30 | 1 | 0.0016643 | 0.00041711 | 0 | 0 | 1 | 0.99478 | -0.036322 | 0.4 | 1 | 1.1 | 0.9
31 | 1 | 0.0028222 | 0.00070731 | 0 | 0 | 1 | 0.99667 | -0.023095 | 0.4 | 1 | 1.1 | 0.9
32 | 1 | 0 | 0 | 0 | 0 | 1 | 0.99299 | -0.048854 | 0.4 | 1 | 1.1 | 0.9
33 | 1 | 0.0020985 | 0.00052594 | 0 | 0 | 1 | 0.99686 | -0.021784 | 0.4 | 1 | 1.1 | 0.9
35 | 1 | 0.0018043 | 0.00045221 | 0 | 0 | 1 | 0.99184 | -0.056932 | 0.4 | 1 | 1.1 | 0.9
42 | 1 | 0.0014972 | 0.00037523 | 0 | 0 | 1 | 0.99915 | -0.0059226 | 0.4 | 1 | 1.1 | 0.9
49 | 1 | 0.0025661 | 0.00064313 | 0 | 0 | 1 | 0.99082 | -0.06411 | 0.4 | 1 | 1.1 | 0.9
67 | 1 | 0.0027122 | 0.00067975 | 0 | 0 | 1 | 0.99097 | -0.063064 | 0.4 | 1 | 1.1 | 0.9
43 | 1 | 0.00056281 | 0.00014105 | 0 | 0 | 1 | 0.99934 | -0.0045817 | 0.4 | 1 | 1.1 | 0.9
48 | 1 | 0.0093016 | 0.0023312 | 0 | 0 | 1 | 0.99081 | -0.064203 | 0.4 | 1 | 1.1 | 0.9
68 | 1 | 0.0023801 | 0.0005965 | 0 | 0 | 1 | 0.99081 | -0.064218 | 0.4 | 1 | 1.1 | 0.9
36 | 1 | 0.0016928 | 0.00042425 | 0 | 0 | 1 | 0.99316 | -0.047753 | 0.4 | 1 | 1.1 | 0.9
37 | 1 | 0.00041263 | 0.00010342 | 0 | 0 | 1 | 0.99339 | -0.046155 | 0.4 | 1 | 1.1 | 0.9
38 | 1 | 0 | 0 | 0 | 0 | 1 | 0.99254 | -0.052124 | 0.4 | 1 | 1.1 | 0.9
39 | 1 | 0 | 0 | 0 | 0 | 1 | 0.99456 | -0.037948 | 0.4 | 1 | 1.1 | 0.9
40 | 1 | 0.001521 | 0.0003812 | 0 | 0 | 1 | 0.99236 | -0.053417 | 0.4 | 1 | 1.1 | 0.9
41 | 1 | 0.0059877 | 0.0015007 | 0 | 0 | 1 | 0.99173 | -0.057906 | 0.4 | 1 | 1.1 | 0.9
77 | 1 | 0.0012262 | 0.00030732 | 0 | 0 | 1 | 0.99226 | -0.054111 | 0.4 | 1 | 1.1 | 0.9
88 | 1 | 0.0016817 | 0.00042147 | 0 | 0 | 1 | 0.99156 | -0.059097 | 0.4 | 1 | 1.1 | 0.9
56 | 1 | 0 | 0 | 0 | 0 | 1 | 0.99575 | -0.02962 | 0.4 | 1 | 1.1 | 0.9
78 | 1 | 0.0016385 | 0.00041066 | 0 | 0 | 1 | 0.99226 | -0.054143 | 0.4 | 1 | 1.1 | 0.9
86 | 1 | 0.0045144 | 0.0011314 | 0 | 0 | 1 | 0.99113 | -0.062101 | 0.4 | 1 | 1.1 | 0.9
55 | 3 | 0.00031707 | 7.9465e-05 | 0 | 0 | 1 | 1 | 0 | 0.4 | 1 | 1.1 | 0.9
54 | 1 | 0.00057542 | 0.00014421 | 0 | 0 | 1 | 0.99799 | -0.013991 | 0.4 | 1 | 1.1 | 0.9
44 | 1 | 0.0026083 | 0.0006537 | 0 | 0 | 1 | 0.98908 | -0.076403 | 0.4 | 1 | 1.1 | 0.9
45 | 1 | 0.0016406 | 0.00041118 | 0 | 0 | 1 | 0.98899 | -0.077045 | 0.4 | 1 | 1.1 | 0.9
46 | 1 | 0.0028461 | 0.00071331 | 0 | 0 | 1 | 0.99068 | -0.065091 | 0.4 | 1 | 1.1 | 0.9
47 | 1 | 0.0047744 | 0.0011966 | 0 | 0 | 1 | 0.98853 | -0.080278 | 0.4 | 1 | 1.1 | 0.9
58 | 1 | 0.0010225 | 0.00025627 | 0 | 0 | 1 | 0.98873 | -0.078951 | 0.4 | 1 | 1.1 | 0.9
74 | 1 | 0.0033633 | 0.00084292 | 0 | 0 | 1 | 0.98875 | -0.078831 | 0.4 | 1 | 1.1 | 0.9
75 | 1 | 0.00079502 | 0.00019925 | 0 | 0 | 1 | 0.98887 | -0.077941 | 0.4 | 1 | 1.1 | 0.9
60 | 1 | 0.0022247 | 0.00055756 | 0 | 0 | 1 | 0.98673 | -0.093084 | 0.4 | 1 | 1.1 | 0.9
64 | 1 | 0 | 0 | 0 | 0 | 1 | 0.98346 | -0.11605 | 0.4 | 1 | 1.1 | 0.9
96 | 1 | 0.00072521 | 0.00018175 | 0 | 0 | 1 | 0.98378 | -0.11379 | 0.4 | 1 | 1.1 | 0.9
95 | 1 | 0 | 0 | 0 | 0 | 1 | 0.98128 | -0.13158 | 0.4 | 1 | 1.1 | 0.9
66 | 1 | 0.00099121 | 0.00024842 | 0 | 0 | 1 | 0.98886 | -0.078032 | 0.4 | 1 | 1.1 | 0.9
71 | 1 | 0 | 0 | 0 | 0 | 1 | 0.98887 | -0.077946 | 0.4 | 1 | 1.1 | 0.9
94 | 1 | 0.020599 | 0.0051627 | 0 | 0 | 1 | 0.98071 | -0.13562 | 0.4 | 1 | 1.1 | 0.9
73 | 1 | 0.0013847 | 0.00034703 | 0 | 0 | 1 | 0.98891 | -0.077642 | 0.4 | 1 | 1.1 | 0.9
82 | 1 | 0.0015661 | 0.0003925 | 0 | 0 | 1 | 0.99045 | -0.066739 | 0.4 | 1 | 1.1 | 0.9
83 | 1 | 0.0018196 | 0.00045604 | 0 | 0 | 1 | 0.99036 | -0.067427 | 0.4 | 1 | 1.1 | 0.9
69 | 1 | 0.0010413 | 0.00026097 | 0 | 0 | 1 | 0.98981 | -0.07129 | 0.4 | 1 | 1.1 | 0.9
70 | 1 | 0.001498 | 0.00037544 | 0 | 0 | 1 | 0.98982 | -0.071236 | 0.4 | 1 | 1.1 | 0.9
72 | 1 | 0 | 0 | 0 | 0 | 1 | 0.98985 | -0.070979 | 0.4 | 1 | 1.1 | 0.9
89 | 1 | 0.0016431 | 0.00041181 | 0 | 0 | 1 | 0.9901 | -0.069247 | 0.4 | 1 | 1.1 | 0.9
85 | 1 | 0.0017423 | 0.00043667 | 0 | 0 | 1 | 0.98952 | -0.07336 | 0.4 | 1 | 1.1 | 0.9
80 | 1 | 0.0021482 | 0.00053839 | 0 | 0 | 1 | 0.98893 | -0.077523 | 0.4 | 1 | 1.1 | 0.9
91 | 1 | 0.0029058 | 0.00072826 | 0 | 0 | 1 | 0.99035 | -0.067505 | 0.4 | 1 | 1.1 | 0.9
81 | 1 | 0 | 0 | 0 | 0 | 1 | 0.98912 | -0.076173 | 0.4 | 1 | 1.1 | 0.9
76 | 1 | 0.00064179 | 0.00016085 | 0 | 0 | 1 | 0.98895 | -0.077384 | 0.4 | 1 | 1.1 | 0.9
84 | 1 | 0.0019176 | 0.00048059 | 0 | 0 | 1 | 0.98903 | -0.076847 | 0.4 | 1 | 1.1 | 0.9

## generator_data
GEN_BUS | PG | QG | QMAX | QMIN | VG | MBASE | GEN_STATUS | PMAX | PMIN
55 | 0.19589 | 0.049368 | 10 | -10 | 1 | 100 | 1 | 10 | 0

## branch_data
F_BUS | T_BUS | BR_R | BR_X | BR_B | RATE_A | RATE_B | RATE_C | TAP | SHIFT | BR_STATUS | ANGMIN | ANGMAX | P_in | Q_in | P_out | Q_out
1 | 2 | 3.2776 | 1.2606 | 3.3076e-09 | 0 | 0 | 0 | 0 | 0 | 1 | -90 | 90 | -0.015833 | -0.003968 | 0.015842 | 0.0039711
1 | 3 | 3.8444 | 1.4786 | 3.8797e-09 | 0 | 0 | 0 | 0 | 0 | 1 | -90 | 90 | 0.014465 | 0.003625 | -0.014456 | -0.003622
2 | 4 | 3.3991 | 1.3074 | 3.4303e-09 | 0 | 0 | 0 | 0 | 0 | 1 | -90 | 90 | 0.0032388 | 0.00081145 | -0.0032384 | -0.00081163
2 | 5 | 0.411 | 0.15808 | 4.1477e-10 | 0 | 0 | 0 | 0 | 0 | 1 | -90 | 90 | -0.019081 | -0.0047826 | 0.019083 | 0.0047831
3 | 6 | 3.5709 | 1.3734 | 3.6037e-09 | 0 | 0 | 0 | 0 | 0 | 1 | -90 | 90 | 0.0066551 | 0.0016675 | -0.0066534 | -0.0016672
3 | 7 | 1.6076 | 0.6183 | 1.6223e-09 | 0 | 0 | 0 | 0 | 0 | 1 | -90 | 90 | 0.0050417 | 0.001263 | -0.0050413 | -0.001263
5 | 14 | 2.6841 | 1.0324 | 2.7088e-09 | 0 | 0 | 0 | 0 | 0 | 1 | -90 | 90 | -0.025675 | -0.0064353 | 0.025694 | 0.0064425
6 | 8 | 1.4981 | 0.57618 | 1.5118e-09 | 0 | 0 | 0 | 0 | 0 | 1 | -90 | 90 | 0.0047095 | 0.00118 | -0.0047092 | -0.00118
7 | 11 | 1.4211 | 0.54656 | 1.4341e-09 | 0 | 0 | 0 | 0 | 0 | 1 | -90 | 90 | 0.002996 | 0.00075038 | -0.0029959 | -0.00075047
14 | 15 | 2.8763 | 1.1063 | 2.9027e-09 | 0 | 0 | 0 | 0 | 0 | 1 | -90 | 90 | -0.028077 | -0.0070397 | 0.028102 | 0.0070489
8 | 9 | 2.6573 | 1.022 | 2.6817e-09 | 0 | 0 | 0 | 0 | 0 | 1 | -90 | 90 | 0.0026862 | 0.00067299 | -0.002686 | -0.00067317
11 | 12 | 3.9305 | 1.5117 | 3.9666e-09 | 0 | 0 | 0 | 0 | 0 | 1 | -90 | 90 | 0.0014406 | 0.00036066 | -0.0014405 | -0.00036102
15 | 16 | 1.5995 | 0.61519 | 1.6142e-09 | 0 | 0 | 0 | 0 | 0 | 1 | -90 | 90 | -0.035091 | -0.0088004 | 0.035112 | 0.0088085
9 | 10 | 0.12047 | 0.046336 | 1.2158e-10 | 0 | 0 | 0 | 0 | 0 | 1 | -90 | 90 | 0.0019862 | 0.00049777 | -0.0019862 | -0.00049778
16 | 92 | 3.7182 | 1.4301 | 3.7523e-09 | 0 | 0 | 0 | 0 | 0 | 1 | -90 | 90 | -0.043373 | -0.010879 | 0.043448 | 0.010907
16 | 18 | 2.9695 | 1.1421 | 2.9967e-09 | 0 | 0 | 0 | 0 | 0 | 1 | -90 | 90 | 0.0082606 | 0.0020702 | -0.0082584 | -0.0020696
92 | 57 | 6.0243 | 2.317 | 6.0796e-09 | 0 | 0 | 0 | 0 | 0 | 1 | -90 | 90 | -0.04468 | -0.011216 | 0.04481 | 0.011265
18 | 17 | 1.844 | 0.70922 | 1.8609e-09 | 0 | 0 | 0 | 0 | 0 | 1 | -90 | 90 | 0.0034197 | 0.00085691 | -0.0034195 | -0.000857
57 | 56 | 1.2792 | 0.492 | 1.2909e-09 | 0 | 0 | 0 | 0 | 0 | 1 | -90 | 90 | -0.063539 | -0.015963 | 0.063595 | 0.015984
57 | 39 | 1.4175 | 0.5452 | 1.4305e-09 | 0 | 0 | 0 | 0 | 0 | 1 | -90 | 90 | 0.018729 | 0.0046978 | -0.018724 | -0.0046958
19 | 20 | 0.96155 | 0.36983 | 9.7037e-10 | 0 | 0 | 0 | 0 | 0 | 1 | -90 | 90 | 0.0045509 | 0.0011404 | -0.0045507 | -0.0011404
19 | 21 | 5.286 | 2.0331 | 5.3345e-09 | 0 | 0 | 0 | 0 | 0 | 1 | -90 | 90 | -0.0063433 | -0.0015896 | 0.0063456 | 0.0015899
20 | 22 | 1.6467 | 0.63335 | 1.6618e-09 | 0 | 0 | 0 | 0 | 0 | 1 | -90 | 90 | 0.0014401 | 0.00036077 | -0.0014401 | -0.00036092
21 | 23 | 0.09269 | 0.03565 | 9.3541e-11 | 0 | 0 | 0 | 0 | 0 | 1 | -90 | 90 | -0.013197 | -0.0033062 | 0.013197 | 0.0033062
21 | 24 | 3.0354 | 1.1674 | 3.0632e-09 | 0 | 0 | 0 | 0 | 0 | 1 | -90 | 90 | 0.0068517 | 0.0017163 | -0.0068501 | -0.001716
23 | 53 | 3.654 | 1.4054 | 3.6875e-09 | 0 | 0 | 0 | 0 | 0 | 1 | -90 | 90 | 0.0039072 | 0.00097868 | -0.0039066 | -0.00097881
23 | 52 | 1.6794 | 0.64593 | 1.6948e-09 | 0 | 0 | 0 | 0 | 0 | 1 | -90 | 90 | -0.017105 | -0.0042849 | 0.01711 | 0.0042868
24 | 61 | 1.4365 | 0.5525 | 1.4497e-09 | 0 | 0 | 0 | 0 | 0 | 1 | -90 | 90 | 0.0052239 | 0.0013084 | -0.0052234 | -0.0013084
53 | 93 | 2.9312 | 1.1274 | 2.9581e-09 | 0 | 0 | 0 | 0 | 0 | 1 | -90 | 90 | 0.001658 | 0.00041526 | -0.0016579 | -0.00041551
52 | 51 | 2.8984 | 1.1148 | 2.925e-09 | 0 | 0 | 0 | 0 | 0 | 1 | -90 | 90 | -0.018197 | -0.0045592 | 0.018207 | 0.004563
61 | 62 | 3.6828 | 1.4164 | 3.7166e-09 | 0 | 0 | 0 | 0 | 0 | 1 | -90 | 90 | 0.0017846 | 0.00044693 | -0.0017845 | -0.00044724
61 | 59 | 1.4304 | 0.55017 | 1.4436e-09 | 0 | 0 | 0 | 0 | 0 | 1 | -90 | 90 | 0.0034388 | 0.00086143 | -0.0034386 | -0.0008615
51 | 47 | 2.0171 | 0.77579 | 2.0356e-09 | 0 | 0 | 0 | 0 | 0 | 1 | -90 | 90 | -0.019528 | -0.004894 | 0.019537 | 0.004897
59 | 60 | 3.2876 | 1.2645 | 3.3178e-09 | 0 | 0 | 0 | 0 | 0 | 1 | -90 | 90 | 0.0022249 | 0.0005573 | -0.0022247 | -0.00055756
25 | 26 | 3.0572 | 1.1759 | 3.0853e-09 | 0 | 0 | 0 | 0 | 0 | 1 | -90 | 90 | 0.03279 | 0.008236 | -0.032755 | -0.0082225
25 | 27 | 3.6347 | 1.398 | 3.6681e-09 | 0 | 0 | 0 | 0 | 0 | 1 | -90 | 90 | -0.034515 | -0.0086681 | 0.034562 | 0.008686
26 | 28 | 2.0956 | 0.80601 | 2.1149e-09 | 0 | 0 | 0 | 0 | 0 | 1 | -90 | 90 | 0.031333 | 0.0078661 | -0.03131 | -0.0078577
27 | 29 | 1.6855 | 0.64828 | 1.701e-09 | 0 | 0 | 0 | 0 | 0 | 1 | -90 | 90 | -0.040232 | -0.010107 | 0.040262 | 0.010118
28 | 65 | 0.98857 | 0.38022 | 9.9765e-10 | 0 | 0 | 0 | 0 | 0 | 1 | -90 | 90 | 0.025436 | 0.0063855 | -0.025429 | -0.0063829
29 | 50 | 2.8648 | 1.1019 | 2.8911e-09 | 0 | 0 | 0 | 0 | 0 | 1 | -90 | 90 | -0.040262 | -0.010118 | 0.040313 | 0.010137
65 | 63 | 3.8092 | 1.4651 | 3.8442e-09 | 0 | 0 | 0 | 0 | 0 | 1 | -90 | 90 | 0.025429 | 0.0063829 | -0.025402 | -0.0063729
50 | 90 | 12.965 | 4.9865 | 1.3084e-08 | 0 | 0 | 0 | 0 | 0 | 1 | -90 | 90 | 0.0014394 | 0.00035952 | -0.0014392 | -0.00036069
50 | 34 | 3.0397 | 1.1691 | 3.0676e-09 | 0 | 0 | 0 | 0 | 0 | 1 | -90 | 90 | -0.046619 | -0.011717 | 0.046691 | 0.011744
63 | 64 | 1.6375 | 0.6298 | 1.6525e-09 | 0 | 0 | 0 | 0 | 0 | 1 | -90 | 90 | 0.020663 | 0.0051858 | -0.020655 | -0.005183
63 | 96 | 7.2249 | 2.7788 | 7.2912e-09 | 0 | 0 | 0 | 0 | 0 | 1 | -90 | 90 | 0.00072525 | 0.00018107 | -0.00072521 | -0.00018176
34 | 49 | 2.5333 | 0.97436 | 2.5566e-09 | 0 | 0 | 0 | 0 | 0 | 1 | -90 | 90 | 0.043388 | 0.010889 | -0.043336 | -0.010869
34 | 32 | 0.95797 | 0.36845 | 9.6676e-10 | 0 | 0 | 0 | 0 | 0 | 1 | -90 | 90 | -0.090079 | -0.022633 | 0.090163 | 0.022665
30 | 31 | 1.3919 | 0.53535 | 2.8094e-09 | 0 | 0 | 0 | 0 | 0 | 1 | -90 | 90 | -0.12351 | -0.031061 | 0.12374 | 0.031149
30 | 32 | 1.3321 | 0.51234 | 2.6886e-09 | 0 | 0 | 0 | 0 | 0 | 1 | -90 | 90 | 0.12185 | 0.030644 | -0.12164 | -0.030563
31 | 33 | 0.13506 | 0.051945 | 2.7259e-10 | 0 | 0 | 0 | 0 | 0 | 1 | -90 | 90 | -0.12656 | -0.031856 | 0.12659 | 0.031865
32 | 35 | 3.3001 | 1.2693 | 3.3304e-09 | 0 | 0 | 0 | 0 | 0 | 1 | -90 | 90 | 0.031474 | 0.0078976 | -0.031439 | -0.0078843
33 | 42 | 1.6122 | 0.62006 | 3.2539e-09 | 0 | 0 | 0 | 0 | 0 | 1 | -90 | 90 | -0.12869 | -0.032391 | 0.12897 | 0.032501
35 | 67 | 2.6526 | 1.0202 | 2.6769e-09 | 0 | 0 | 0 | 0 | 0 | 1 | -90 | 90 | 0.029634 | 0.0074321 | -0.029609 | -0.0074227
42 | 43 | 0.13504 | 0.051937 | 2.7255e-10 | 0 | 0 | 0 | 0 | 0 | 1 | -90 | 90 | -0.13047 | -0.032876 | 0.13049 | 0.032885
49 | 48 | 0.029155 | 0.011213 | 2.9422e-11 | 0 | 0 | 0 | 0 | 0 | 1 | -90 | 90 | 0.04077 | 0.010226 | -0.04077 | -0.010226
67 | 68 | 0.5489 | 0.21111 | 5.5393e-10 | 0 | 0 | 0 | 0 | 0 | 1 | -90 | 90 | 0.026897 | 0.006743 | -0.026892 | -0.0067414
43 | 55 | 0.4598 | 0.17685 | 9.2804e-10 | 0 | 0 | 0 | 0 | 0 | 1 | -90 | 90 | -0.13106 | -0.033026 | 0.13114 | 0.033058
48 | 46 | 0.36136 | 0.13898 | 3.6467e-10 | 0 | 0 | 0 | 0 | 0 | 1 | -90 | 90 | 0.031468 | 0.0078949 | -0.031464 | -0.0078934
68 | 82 | 1.3157 | 0.50604 | 1.3278e-09 | 0 | 0 | 0 | 0 | 0 | 1 | -90 | 90 | 0.024512 | 0.0061449 | -0.024504 | -0.0061417
36 | 37 | 1.1228 | 0.43185 | 1.1331e-09 | 0 | 0 | 0 | 0 | 0 | 1 | -90 | 90 | -0.018286 | -0.0045834 | 0.01829 | 0.0045848
36 | 38 | 3.384 | 1.3015 | 3.415e-09 | 0 | 0 | 0 | 0 | 0 | 1 | -90 | 90 | 0.016593 | 0.0041591 | -0.016583 | -0.0041556
37 | 39 | 5.649 | 2.1727 | 5.7008e-09 | 0 | 0 | 0 | 0 | 0 | 1 | -90 | 90 | -0.018703 | -0.0046882 | 0.018724 | 0.0046958
38 | 40 | 3.7773 | 1.4528 | 3.8119e-09 | 0 | 0 | 0 | 0 | 0 | 1 | -90 | 90 | 0.0043868 | 0.0010989 | -0.0043861 | -0.001099
38 | 41 | 6.0793 | 2.3382 | 6.135e-09 | 0 | 0 | 0 | 0 | 0 | 1 | -90 | 90 | 0.012196 | 0.0030567 | -0.012187 | -0.0030536
40 | 77 | 3.1062 | 1.1947 | 3.1347e-09 | 0 | 0 | 0 | 0 | 0 | 1 | -90 | 90 | 0.0028651 | 0.00071776 | -0.0028648 | -0.00071796
41 | 88 | 2.4594 | 0.94594 | 2.482e-09 | 0 | 0 | 0 | 0 | 0 | 1 | -90 | 90 | 0.006199 | 0.0015529 | -0.0061979 | -0.0015528
77 | 78 | 0.24915 | 0.095826 | 2.5143e-10 | 0 | 0 | 0 | 0 | 0 | 1 | -90 | 90 | 0.0016385 | 0.00041064 | -0.0016385 | -0.00041066
88 | 86 | 8.5114 | 3.2736 | 8.5895e-09 | 0 | 0 | 0 | 0 | 0 | 1 | -90 | 90 | 0.0045163 | 0.0011313 | -0.0045144 | -0.0011314
56 | 54 | 3.1985 | 1.2302 | 3.2278e-09 | 0 | 0 | 0 | 0 | 0 | 1 | -90 | 90 | -0.063595 | -0.015984 | 0.063734 | 0.016037
55 | 54 | 2.8493 | 1.0959 | 2.8754e-09 | 0 | 0 | 0 | 0 | 0 | 1 | -90 | 90 | 0.064435 | 0.01623 | -0.064309 | -0.016182
44 | 45 | 0.31554 | 0.12136 | 3.1844e-10 | 0 | 0 | 0 | 0 | 0 | 1 | -90 | 90 | 0.025965 | 0.0065097 | -0.025962 | -0.0065088
44 | 46 | 5.0556 | 1.9444 | 5.1019e-09 | 0 | 0 | 0 | 0 | 0 | 1 | -90 | 90 | -0.028573 | -0.0071634 | 0.028618 | 0.0071801
45 | 47 | 1.6936 | 0.65139 | 1.7091e-09 | 0 | 0 | 0 | 0 | 0 | 1 | -90 | 90 | 0.024322 | 0.0060976 | -0.024311 | -0.0060936
58 | 74 | 1.4946 | 0.57484 | 1.5083e-09 | 0 | 0 | 0 | 0 | 0 | 1 | -90 | 90 | -0.0010225 | -0.00025627 | 0.0010225 | 0.00025613
74 | 75 | 2.5836 | 0.99368 | 2.6073e-09 | 0 | 0 | 0 | 0 | 0 | 1 | -90 | 90 | -0.0043858 | -0.001099 | 0.0043864 | 0.001099
75 | 76 | 1.3681 | 0.52619 | 1.3806e-09 | 0 | 0 | 0 | 0 | 0 | 1 | -90 | 90 | -0.0051814 | -0.0012983 | 0.0051818 | 0.0012983
64 | 95 | 9.4755 | 3.6444 | 9.5625e-09 | 0 | 0 | 0 | 0 | 0 | 1 | -90 | 90 | 0.020655 | 0.005183 | -0.020611 | -0.0051669
95 | 94 | 2.4552 | 0.94431 | 2.4777e-09 | 0 | 0 | 0 | 0 | 0 | 1 | -90 | 90 | 0.020611 | 0.0051669 | -0.020599 | -0.0051627
66 | 71 | 1.1077 | 0.42602 | 1.1178e-09 | 0 | 0 | 0 | 0 | 0 | 1 | -90 | 90 | -0.00099121 | -0.00024842 | 0.00099122 | 0.00024832
71 | 73 | 3.8996 | 1.4999 | 3.9354e-09 | 0 | 0 | 0 | 0 | 0 | 1 | -90 | 90 | -0.00099122 | -0.00024832 | 0.00099126 | 0.00024795
73 | 80 | 0.6359 | 0.24458 | 6.4173e-10 | 0 | 0 | 0 | 0 | 0 | 1 | -90 | 90 | -0.0023759 | -0.00059498 | 0.002376 | 0.00059493
82 | 83 | 0.38322 | 0.14739 | 3.8674e-10 | 0 | 0 | 0 | 0 | 0 | 1 | -90 | 90 | 0.022938 | 0.0057492 | -0.022936 | -0.0057484
83 | 91 | 0.046764 | 0.017986 | 4.7193e-11 | 0 | 0 | 0 | 0 | 0 | 1 | -90 | 90 | 0.021116 | 0.0052923 | -0.021116 | -0.0052923
69 | 70 | 0.65969 | 0.25373 | 6.6574e-10 | 0 | 0 | 0 | 0 | 0 | 1 | -90 | 90 | -0.0010413 | -0.00026097 | 0.0010413 | 0.00026091
70 | 72 | 1.2901 | 0.49621 | 1.302e-09 | 0 | 0 | 0 | 0 | 0 | 1 | -90 | 90 | -0.0025393 | -0.00063635 | 0.0025394 | 0.00063625
72 | 89 | 1.3347 | 0.51336 | 1.347e-09 | 0 | 0 | 0 | 0 | 0 | 1 | -90 | 90 | -0.016558 | -0.0041492 | 0.016562 | 0.0041506
72 | 85 | 2.166 | 0.83307 | 2.1859e-09 | 0 | 0 | 0 | 0 | 0 | 1 | -90 | 90 | 0.014019 | 0.003513 | -0.014014 | -0.0035114
89 | 91 | 1.2224 | 0.47014 | 1.2336e-09 | 0 | 0 | 0 | 0 | 0 | 1 | -90 | 90 | -0.018206 | -0.0045624 | 0.01821 | 0.004564
85 | 81 | 2.9208 | 1.1234 | 2.9476e-09 | 0 | 0 | 0 | 0 | 0 | 1 | -90 | 90 | 0.012272 | 0.0030748 | -0.012267 | -0.0030732
80 | 81 | 3.7985 | 1.461 | 3.8334e-09 | 0 | 0 | 0 | 0 | 0 | 1 | -90 | 90 | -0.0045242 | -0.0011333 | 0.004525 | 0.0011333
81 | 84 | 1.1098 | 0.42683 | 1.1199e-09 | 0 | 0 | 0 | 0 | 0 | 1 | -90 | 90 | 0.0077423 | 0.0019399 | -0.0077416 | -0.0019398
76 | 84 | 1.1745 | 0.45174 | 1.1853e-09 | 0 | 0 | 0 | 0 | 0 | 1 | -90 | 90 | -0.0058236 | -0.0014591 | 0.005824 | 0.0014592