## bus_data
BUS_I | BUS_TYPE | Pd | Qd | Gs | Bs | area | Vm | Va | baseKV | zone | Vmax | Vmin
1 | 1 | 0.0024695 | 0.00061892 | 0 | 0 | 1 | 0.9897 | -0.071928 | 0.4 | 1 | 1.1 | 0.9
2 | 1 | 0.0020537 | 0.00051471 | 0 | 0 | 1 | 0.98966 | -0.072219 | 0.4 | 1 | 1.1 | 0.9
3 | 1 | 0.0018335 | 0.00045952 | 0 | 0 | 1 | 0.98977 | -0.071426 | 0.4 | 1 | 1.1 | 0.9
4 | 1 | 0.0054764 | 0.0013725 | 0 | 0 | 1 | 0.98999 | -0.069883 | 0.4 | 1 | 1.1 | 0.9
17 | 1 | 0.0051876 | 0.0013001 | 0 | 0 | 1 | 0.99001 | -0.069697 | 0.4 | 1 | 1.1 | 0.9
18 | 1 | 0.0019989 | 0.00050096 | 0 | 0 | 1 | 0.99075 | -0.064514 | 0.4 | 1 | 1.1 | 0.9
5 | 1 | 0.01129 | 0.0028295 | 0 | 0 | 1 | 0.98542 | -0.10184 | 0.4 | 1 | 1.1 | 0.9
6 | 1 | 0 | 0 | 0 | 0 | 1 | 0.98182 | -0.12746 | 0.4 | 1 | 1.1 | 0.9
7 | 1 | 0.0014839 | 0.00037189 | 0 | 0 | 1 | 0.99645 | -0.024569 | 0.4 | 1 | 1.1 | 0.9
9 | 1 | 0.0053886 | 0.0013505 | 0 | 0 | 1 | 0.98103 | -0.13309 | 0.4 | 1 | 1.1 | 0.9
10 | 1 | 0.018366 | 0.0046031 | 0 | 0 | 1 | 0.98107 | -0.13277 | 0.4 | 1 | 1.1 | 0.9
8 | 1 | 0 | 0 | 0 | 0 | 1 | 0.99671 | -0.02275 | 0.4 | 1 | 1.1 | 0.9
44 | 1 | 0.0087456 | 0.0021918 | 0 | 0 | 1 | 0.98083 | -0.13449 | 0.4 | 1 | 1.1 | 0.9
48 | 1 | 0 | 0 | 0 | 0 | 1 | 0.98027 | -0.13852 | 0.4 | 1 | 1.1 | 0.9
34 | 3 | 0.0022628 | 0.00056712 | 0 | 0 | 1 | 1 | 0 | 0.4 | 1 | 1.1 | 0.9
21 | 1 | 0.0013104 | 0.00032841 | 0 | 0 | 1 | 0.99656 | -0.023837 | 0.4 | 1 | 1.1 | 0.9
49 | 1 | 0.0030171 | 0.00075615 | 0 | 0 | 1 | 0.98017 | -0.13923 | 0.4 | 1 | 1.1 | 0.9
45 | 1 | 0.0022617 | 0.00056683 | 0 | 0 | 1 | 0.99856 | -0.0099783 | 0.4 | 1 | 1.1 | 0.9
20 | 1 | 0.0026595 | 0.00066654 | 0 | 0 | 1 | 0.99654 | -0.023994 | 0.4 | 1 | 1.1 | 0.9
11 | 1 | 0.0026246 | 0.0006578 | 0 | 0 | 1 | 0.99223 | -0.054086 | 0.4 | 1 | 1.1 | 0.9
12 | 1 | 0.010976 | 0.0027509 | 0 | 0 | 1 | 0.99173 | -0.057629 | 0.4 | 1 | 1.1 | 0.9
13 | 1 | 0 | 0 | 0 | 0 | 1 | 0.99274 | -0.050463 | 0.4 | 1 | 1.1 | 0.9
14 | 1 | 0.0048178 | 0.0012075 | 0 | 0 | 1 | 0.99162 | -0.058377 | 0.4 | 1 | 1.1 | 0.9
15 | 1 | 0 | 0 | 0 | 0 | 1 | 0.99225 | -0.053938 | 0.4 | 1 | 1.1 | 0.9
16 | 1 | 0.0011825 | 0.00029636 | 0 | 0 | 1 | 0.99499 | -0.034777 | 0.4 | 1 | 1.1 | 0.9
33 | 1 | 0.0011816 | 0.00029613 | 0 | 0 | 1 | 0.98952 | -0.073069 | 0.4 | 1 | 1.1 | 0.9
19 | 1 | 0.0066986 | 0.0016788 | 0 | 0 | 1 | 0.99151 | -0.059161 | 0.4 | 1 | 1.1 | 0.9
46 | 1 | 0.0011824 | 0.00029633 | 0 | 0 | 1 | 0.99592 | -0.028262 | 0.4 | 1 | 1.1 | 0.9
27 | 1 | 0.0011816 | 0.00029613 | 0 | 0 | 1 | 0.98951 | -0.073079 | 0.4 | 1 | 1.1 | 0.9
22 | 1 | 0.0024138 | 0.00060495 | 0 | 0 | 1 | 0.99632 | -0.025512 | 0.4 | 1 | 1.1 | 0.9
24 | 1 | 0.0080963 | 0.0020291 | 0 | 0 | 1 | 0.98418 | -0.11073 | 0.4 | 1 | 1.1 | 0.9
25 | 1 | 0.011654 | 0.0029209 | 0 | 0 | 1 | 0.98531 | -0.10274 | 0.4 | 1 | 1.1 | 0.9
26 | 1 | 0.0034812 | 0.00087247 | 0 | 0 | 1 | 0.98358 | -0.115 | 0.4 | 1 | 1.1 | 0.9
28 | 1 | 0 | 0 | 0 | 0 | 1 | 0.98249 | -0.12276 | 0.4 | 1 | 1.1 | 0.9
40 | 1 | 0.010456 | 0.0026205 | 0 | 0 | 1 | 0.98211 | -0.1255 | 0.4 | 1 | 1.1 | 0.9
30 | 1 | 0.0089214 | 0.0022359 | 0 | 0 | 1 | 0.98182 | -0.12754 | 0.4 | 1 | 1.1 | 0.9
41 | 1 | 0.0015385 | 0.00038558 | 0 | 0 | 1 | 0.98198 | -0.1264 | 0.4 | 1 | 1.1 | 0.9
29 | 1 | 0.0079655 | 0.0019964 | 0 | 0 | 1 | 0.98025 | -0.13877 | 0.4 | 1 | 1.1 | 0.9
31 | 1 | 0.0016693 | 0.00041838 | 0 | 0 | 1 | 0.9801 | -0.13984 | 0.4 | 1 | 1.1 | 0.9
32 | 1 | 0.010587 | 0.0026532 | 0 | 0 | 1 | 0.97944 | -0.14451 | 0.4 | 1 | 1.1 | 0.9
38 | 1 | 0.0012849 | 0.00032201 | 0 | 0 | 1 | 0.97938 | -0.14498 | 0.4 | 1 | 1.1 | 0.9
37 | 1 | 0 | 0 | 0 | 0 | 1 | 0.9791 | -0.14699 | 0.4 | 1 | 1.1 | 0.9
35 | 1 | 0.0030135 | 0.00075524 | 0 | 0 | 1 | 0.97875 | -0.14951 | 0.4 | 1 | 1.1 | 0.9
36 | 1 | 0.003215 | 0.00080574 | 0 | 0 | 1 | 0.97847 | -0.15154 | 0.4 | 1 | 1.1 | 0.9
47 | 1 | 0.0005 | 0.00012531 | 0 | 0 | 1 | 0.97795 | -0.15532 | 0.4 | 1 | 1.1 | 0.9
39 | 1 | 0.0020588 | 0.00051599 | 0 | 0 | 1 | 0.97894 | -0.1481 | 0.4 | 1 | 1.1 | 0.9
50 | 1 | 0.0010876 | 0.00027257 | 0 | 0 | 1 | 0.97777 | -0.15657 | 0.4 | 1 | 1.1 | 0.9
42 | 1 | 0.0027856 | 0.00069814 | 0 | 0 | 1 | 0.9819 | -0.12701 | 0.4 | 1 | 1.1 | 0.9
43 | 1 | 0.0010997 | 0.0002756 | 0 | 0 | 1 | 0.98189 | -0.12703 | 0.4 | 1 | 1.1 | 0.9

## generator_data
GEN_BUS | PG | QG | QMAX | QMIN | VG | MBASE | GEN_STATUS | PMAX | PMIN
34 | 0.1902 | 0.048011 | 10 | -10 | 1 | 100 | 1 | 10 | 0

## branch_data
F_BUS | T_BUS | BR_R | BR_X | BR_B | RATE_A | RATE_B | RATE_C | TAP | SHIFT | BR_STATUS | ANGMIN | ANGMAX | P_in | Q_in | P_out | Q_out
1 | 2 | 1.8084 | 0.69554 | 1.825e-09 | 0 | 0 | 0 | 0 | 0 | 1 | -90 | 90 | 0.0020538 | 0.00051456 | -0.0020537 | -0.00051471
1 | 3 | 1.4154 | 0.54437 | 1.4284e-09 | 0 | 0 | 0 | 0 | 0 | 1 | -90 | 90 | -0.0045233 | -0.0011335 | 0.0045236 | 0.0011335
3 | 4 | 3.0966 | 1.191 | 3.125e-09 | 0 | 0 | 0 | 0 | 0 | 1 | -90 | 90 | -0.0063571 | -0.001593 | 0.0063585 | 0.0015932
4 | 17 | 0.2007 | 0.077191 | 2.0254e-10 | 0 | 0 | 0 | 0 | 0 | 1 | -90 | 90 | -0.011835 | -0.0029657 | 0.011835 | 0.0029658
17 | 18 | 3.8888 | 1.4957 | 3.9245e-09 | 0 | 0 | 0 | 0 | 0 | 1 | -90 | 90 | -0.017023 | -0.0042659 | 0.017035 | 0.0042703
18 | 19 | 3.6 | 1.3846 | 3.633e-09 | 0 | 0 | 0 | 0 | 0 | 1 | -90 | 90 | -0.019034 | -0.0047712 | 0.019048 | 0.0047763
5 | 6 | 9.083 | 3.4935 | 9.1664e-09 | 0 | 0 | 0 | 0 | 0 | 1 | -90 | 90 | 0.035675 | 0.0089577 | -0.035549 | -0.00891
5 | 7 | 21.0965 | 8.114 | 2.129e-08 | 0 | 0 | 0 | 0 | 0 | 1 | -90 | 90 | -0.046965 | -0.011787 | 0.047474 | 0.011981
6 | 9 | 4.9919 | 1.92 | 5.0377e-09 | 0 | 0 | 0 | 0 | 0 | 1 | -90 | 90 | 0.014147 | 0.0035466 | -0.014136 | -0.0035428
6 | 10 | 3.1106 | 1.1964 | 3.1392e-09 | 0 | 0 | 0 | 0 | 0 | 1 | -90 | 90 | 0.021402 | 0.0053634 | -0.021386 | -0.0053577
7 | 8 | 0.48665 | 0.18717 | 4.9112e-10 | 0 | 0 | 0 | 0 | 0 | 1 | -90 | 90 | -0.048958 | -0.012353 | 0.048971 | 0.012358
9 | 44 | 2.0066 | 0.77175 | 2.025e-09 | 0 | 0 | 0 | 0 | 0 | 1 | -90 | 90 | 0.0087472 | 0.0021923 | -0.0087455 | -0.0021919
10 | 48 | 23.8095 | 9.1575 | 2.4028e-08 | 0 | 0 | 0 | 0 | 0 | 1 | -90 | 90 | 0.0030197 | 0.00075459 | -0.0030173 | -0.00075598
8 | 34 | 5.3962 | 2.0755 | 5.4458e-09 | 0 | 0 | 0 | 0 | 0 | 1 | -90 | 90 | -0.055356 | -0.013957 | 0.055533 | 0.014025
8 | 21 | 2.2004 | 0.84631 | 2.2206e-09 | 0 | 0 | 0 | 0 | 0 | 1 | -90 | 90 | 0.0063852 | 0.0015994 | -0.0063843 | -0.0015993
48 | 49 | 2.9262 | 1.1255 | 2.9531e-09 | 0 | 0 | 0 | 0 | 0 | 1 | -90 | 90 | 0.0030173 | 0.00075598 | -0.003017 | -0.00075615
34 | 45 | 0.99353 | 0.38213 | 2.0053e-09 | 0 | 0 | 0 | 0 | 0 | 1 | -90 | 90 | 0.1324 | 0.03342 | -0.13222 | -0.033349
21 | 20 | 0.39985 | 0.15379 | 4.0352e-10 | 0 | 0 | 0 | 0 | 0 | 1 | -90 | 90 | 0.0050739 | 0.0012709 | -0.0050738 | -0.0012709
45 | 46 | 1.8451 | 0.70964 | 3.724e-09 | 0 | 0 | 0 | 0 | 0 | 1 | -90 | 90 | 0.12995 | 0.032782 | -0.12962 | -0.032654
20 | 22 | 8.1214 | 3.1236 | 8.1959e-09 | 0 | 0 | 0 | 0 | 0 | 1 | -90 | 90 | 0.0024143 | 0.00060433 | -0.0024138 | -0.00060495
11 | 12 | 2.8751 | 1.1058 | 2.9014e-09 | 0 | 0 | 0 | 0 | 0 | 1 | -90 | 90 | 0.015802 | 0.003961 | -0.015794 | -0.0039583
11 | 13 | 2.5233 | 0.9705 | 2.5465e-09 | 0 | 0 | 0 | 0 | 0 | 1 | -90 | 90 | -0.018427 | -0.0046188 | 0.018436 | 0.0046221
12 | 14 | 1.9894 | 0.76514 | 2.0076e-09 | 0 | 0 | 0 | 0 | 0 | 1 | -90 | 90 | 0.0048183 | 0.0012074 | -0.0048178 | -0.0012075
13 | 15 | 0.4145 | 0.15943 | 8.3662e-10 | 0 | 0 | 0 | 0 | 0 | 1 | -90 | 90 | 0.10843 | 0.027288 | -0.10837 | -0.027268
13 | 16 | 1.6017 | 0.61605 | 3.2329e-09 | 0 | 0 | 0 | 0 | 0 | 1 | -90 | 90 | -0.12686 | -0.03191 | 0.12714 | 0.032017
15 | 33 | 2.9896 | 1.1499 | 3.0171e-09 | 0 | 0 | 0 | 0 | 0 | 1 | -90 | 90 | 0.082608 | 0.020806 | -0.082387 | -0.020722
15 | 19 | 2.6014 | 1.0005 | 2.6252e-09 | 0 | 0 | 0 | 0 | 0 | 1 | -90 | 90 | 0.025765 | 0.006462 | -0.025747 | -0.0064551
16 | 46 | 0.66115 | 0.25429 | 1.3344e-09 | 0 | 0 | 0 | 0 | 0 | 1 | -90 | 90 | -0.12832 | -0.032313 | 0.12844 | 0.032358
33 | 27 | 0.0014701 | 0.00056544 | 1.4836e-12 | 0 | 0 | 0 | 0 | 0 | 1 | -90 | 90 | 0.081206 | 0.020425 | -0.081206 | -0.020425
27 | 25 | 4.7396 | 1.8229 | 4.7831e-09 | 0 | 0 | 0 | 0 | 0 | 1 | -90 | 90 | 0.080024 | 0.020129 | -0.079694 | -0.020003
24 | 25 | 1.4878 | 0.57222 | 1.5014e-09 | 0 | 0 | 0 | 0 | 0 | 1 | -90 | 90 | -0.067965 | -0.017053 | 0.06804 | 0.017082
24 | 26 | 0.90187 | 0.34687 | 9.1015e-10 | 0 | 0 | 0 | 0 | 0 | 1 | -90 | 90 | 0.059868 | 0.015024 | -0.059833 | -0.015011
26 | 28 | 1.7367 | 0.66796 | 1.7526e-09 | 0 | 0 | 0 | 0 | 0 | 1 | -90 | 90 | 0.056352 | 0.014138 | -0.056291 | -0.014115
28 | 40 | 2.1705 | 0.83479 | 2.1904e-09 | 0 | 0 | 0 | 0 | 0 | 1 | -90 | 90 | 0.015887 | 0.003982 | -0.015881 | -0.0039798
28 | 30 | 1.4886 | 0.57256 | 1.5023e-09 | 0 | 0 | 0 | 0 | 0 | 1 | -90 | 90 | 0.040404 | 0.010133 | -0.040377 | -0.010123
40 | 41 | 2.0786 | 0.79946 | 2.0977e-09 | 0 | 0 | 0 | 0 | 0 | 1 | -90 | 90 | 0.0054247 | 0.0013593 | -0.0054241 | -0.0013592
30 | 29 | 4.4799 | 1.723 | 4.521e-09 | 0 | 0 | 0 | 0 | 0 | 1 | -90 | 90 | 0.031456 | 0.007887 | -0.031407 | -0.0078686
41 | 42 | 1.9736 | 0.75908 | 1.9917e-09 | 0 | 0 | 0 | 0 | 0 | 1 | -90 | 90 | 0.0038856 | 0.00097366 | -0.0038853 | -0.00097372
29 | 31 | 0.57304 | 0.2204 | 5.783e-10 | 0 | 0 | 0 | 0 | 0 | 1 | -90 | 90 | 0.023442 | 0.0058723 | -0.023438 | -0.005871
31 | 32 | 2.6765 | 1.0294 | 2.7011e-09 | 0 | 0 | 0 | 0 | 0 | 1 | -90 | 90 | 0.021769 | 0.0054526 | -0.021755 | -0.0054475
32 | 38 | 0.52613 | 0.20236 | 5.3095e-10 | 0 | 0 | 0 | 0 | 0 | 1 | -90 | 90 | 0.011168 | 0.0027942 | -0.011168 | -0.002794
38 | 37 | 2.526 | 0.97152 | 2.5491e-09 | 0 | 0 | 0 | 0 | 0 | 1 | -90 | 90 | 0.0098828 | 0.002472 | -0.0098801 | -0.0024712
37 | 39 | 6.7697 | 2.6037 | 6.8319e-09 | 0 | 0 | 0 | 0 | 0 | 1 | -90 | 90 | 0.0020591 | 0.00051546 | -0.0020588 | -0.00051599
37 | 35 | 4.0039 | 1.5399 | 4.0406e-09 | 0 | 0 | 0 | 0 | 0 | 1 | -90 | 90 | 0.007821 | 0.0019557 | -0.0078183 | -0.0019551
35 | 36 | 5.2475 | 2.0183 | 5.2957e-09 | 0 | 0 | 0 | 0 | 0 | 1 | -90 | 90 | 0.0048048 | 0.0011998 | -0.0048035 | -0.0011998
36 | 47 | 29.3203 | 11.277 | 2.9589e-08 | 0 | 0 | 0 | 0 | 0 | 1 | -90 | 90 | 0.0015886 | 0.00039406 | -0.0015877 | -0.00039658
47 | 50 | 14.2531 | 5.482 | 1.4384e-08 | 0 | 0 | 0 | 0 | 0 | 1 | -90 | 90 | 0.0010878 | 0.00027127 | -0.0010876 | -0.00027257
42 | 43 | 0.27121 | 0.10431 | 2.7369e-10 | 0 | 0 | 0 | 0 | 0 | 1 | -90 | 90 | 0.0010997 | 0.00027558 | -0.0010997 | -0.0002756