## bus_data
BUS_I | BUS_TYPE | Pd | Qd | Gs | Bs | area | Vm | Va | baseKV | zone | Vmax | Vmin
1 | 1 | 0.0023382 | 0.00058601 | 0 | 0 | 1 | 0.99849 | -0.01061 | 0.4 | 1 | 1.1 | 0.9
2 | 1 | 0.00059405 | 0.00014888 | 0 | 0 | 1 | 0.99853 | -0.010299 | 0.4 | 1 | 1.1 | 0.9
3 | 1 | 0.0013505 | 0.00033846 | 0 | 0 | 1 | 0.99872 | -0.0089869 | 0.4 | 1 | 1.1 | 0.9
4 | 3 | 0 | 0 | 0 | 0 | 1 | 1 | 0 | 0.4 | 1 | 1.1 | 0.9
5 | 1 | 0 | 0 | 0 | 0 | 1 | 0.98902 | -0.077934 | 0.4 | 1 | 1.1 | 0.9
6 | 1 | 0.00543 | 0.0013609 | 0 | 0 | 1 | 0.98859 | -0.080986 | 0.4 | 1 | 1.1 | 0.9

## generator_data
GEN_BUS | PG | QG | QMAX | QMIN | VG | MBASE | GEN_STATUS | PMAX | PMIN
4 | 0.0097794 | 0.0024375 | 10 | -10 | 1 | 100 | 1 | 10 | 0

## branch_data
F_BUS | T_BUS | BR_R | BR_X | BR_B | RATE_A | RATE_B | RATE_C | TAP | SHIFT | BR_STATUS | ANGMIN | ANGMAX | P_in | Q_in | P_out | Q_out
1 | 2 | 1.7257 | 0.66375 | 1.7416e-09 | 0 | 0 | 0 | 0 | 0 | 1 | -90 | 90 | -0.0023382 | -0.00058601 | 0.0023383 | 0.00058587
2 | 3 | 5.8063 | 2.2332 | 5.8596e-09 | 0 | 0 | 0 | 0 | 0 | 1 | -90 | 90 | -0.0029323 | -0.00073475 | 0.0029329 | 0.00073437
3 | 4 | 27.1974 | 10.4605 | 2.7447e-08 | 0 | 0 | 0 | 0 | 0 | 1 | -90 | 90 | -0.0042833 | -0.0010728 | 0.0042886 | 0.0010721
4 | 5 | 182.4614 | 70.1774 | 1.8414e-07 | 0 | 0 | 0 | 0 | 0 | 1 | -90 | 90 | 0.0054908 | 0.0013653 | -0.0054323 | -0.0013611
5 | 6 | 7.1549 | 2.7519 | 7.2206e-09 | 0 | 0 | 0 | 0 | 0 | 1 | -90 | 90 | 0.0054323 | 0.0013611 | -0.00543 | -0.0013609