## bus_data
BUS_I | BUS_TYPE | Pd | Qd | Gs | Bs | area | Vm | Va | baseKV | zone | Vmax | Vmin
1 | 1 | 0.0053431 | 0.0013391 | 0 | 0 | 1 | 0.99766 | -0.016408 | 0.4 | 1 | 1.1 | 0.9
2 | 1 | 0.013645 | 0.0034198 | 0 | 0 | 1 | 0.99768 | -0.016315 | 0.4 | 1 | 1.1 | 0.9
7 | 1 | 0.0023683 | 0.00059356 | 0 | 0 | 1 | 0.99544 | -0.032172 | 0.4 | 1 | 1.1 | 0.9
3 | 3 | 0 | 0 | 0 | 0 | 1 | 1 | 0 | 0.4 | 1 | 1.1 | 0.9
8 | 1 | 0.00024405 | 6.1164e-05 | 0 | 0 | 1 | 0.99544 | -0.03221 | 0.4 | 1 | 1.1 | 0.9
6 | 1 | 0.053884 | 0.013505 | 0 | 0 | 1 | 0.99826 | -0.012182 | 0.4 | 1 | 1.1 | 0.9
4 | 1 | 0.030067 | 0.0075354 | 0 | 0 | 1 | 0.98481 | -0.1064 | 0.4 | 1 | 1.1 | 0.9
5 | 1 | 0.013588 | 0.0034054 | 0 | 0 | 1 | 0.9846 | -0.10788 | 0.4 | 1 | 1.1 | 0.9

## generator_data
GEN_BUS | PG | QG | QMAX | QMIN | VG | MBASE | GEN_STATUS | PMAX | PMIN
3 | 0.11994 | 0.030155 | 10 | -10 | 1 | 100 | 1 | 10 | 0

## branch_data
F_BUS | T_BUS | BR_R | BR_X | BR_B | RATE_A | RATE_B | RATE_C | TAP | SHIFT | BR_STATUS | ANGMIN | ANGMAX | P_in | Q_in | P_out | Q_out
1 | 2 | 0.14987 | 0.057643 | 1.5125e-10 | 0 | 0 | 0 | 0 | 0 | 1 | -90 | 90 | -0.0079612 | -0.0019881 | 0.0079613 | 0.0019881
1 | 7 | 77.164 | 29.6784 | 7.7872e-08 | 0 | 0 | 0 | 0 | 0 | 1 | -90 | 90 | 0.002618 | 0.00064896 | -0.0026124 | -0.00065452
2 | 3 | 9.787 | 3.7642 | 9.8768e-09 | 0 | 0 | 0 | 0 | 0 | 1 | -90 | 90 | -0.021607 | -0.0054079 | 0.021655 | 0.0054257
7 | 8 | 2.0372 | 0.78355 | 2.0559e-09 | 0 | 0 | 0 | 0 | 0 | 1 | -90 | 90 | 0.00024405 | 6.0961e-05 | -0.00024405 | -6.1164e-05
3 | 6 | 2.9397 | 1.1306 | 2.9667e-09 | 0 | 0 | 0 | 0 | 0 | 1 | -90 | 90 | 0.053975 | 0.013539 | -0.053884 | -0.013505
3 | 4 | 31.2563 | 12.0217 | 3.1543e-08 | 0 | 0 | 0 | 0 | 0 | 1 | -90 | 90 | 0.04431 | 0.01119 | -0.043657 | -0.010942
4 | 5 | 1.374 | 0.52847 | 1.3866e-09 | 0 | 0 | 0 | 0 | 0 | 1 | -90 | 90 | 0.01359 | 0.0034063 | -0.013588 | -0.0034054