## bus_data
BUS_I | BUS_TYPE | Pd | Qd | Gs | Bs | area | Vm | Va | baseKV | zone | Vmax | Vmin
1 | 1 | 0.0022632 | 0.0005672 | 0 | 0 | 1 | 0.99296 | -0.04921 | 0.4 | 1 | 1.1 | 0.9
2 | 1 | 0 | 0 | 0 | 0 | 1 | 0.99141 | -0.060167 | 0.4 | 1 | 1.1 | 0.9
3 | 1 | 0 | 0 | 0 | 0 | 1 | 0.99362 | -0.044599 | 0.4 | 1 | 1.1 | 0.9
4 | 1 | 0.005024 | 0.0012591 | 0 | 0 | 1 | 0.991 | -0.063081 | 0.4 | 1 | 1.1 | 0.9
5 | 1 | 0.0052516 | 0.0013162 | 0 | 0 | 1 | 0.991 | -0.063036 | 0.4 | 1 | 1.1 | 0.9
6 | 1 | 0.0020039 | 0.00050222 | 0 | 0 | 1 | 0.99428 | -0.039962 | 0.4 | 1 | 1.1 | 0.9
30 | 1 | 0.0053724 | 0.0013465 | 0 | 0 | 1 | 0.99043 | -0.067077 | 0.4 | 1 | 1.1 | 0.9
7 | 1 | 0 | 0 | 0 | 0 | 1 | 0.99517 | -0.03368 | 0.4 | 1 | 1.1 | 0.9
31 | 1 | 0.004709 | 0.0011802 | 0 | 0 | 1 | 0.99011 | -0.069377 | 0.4 | 1 | 1.1 | 0.9
8 | 1 | 0 | 0 | 0 | 0 | 1 | 0.99556 | -0.030955 | 0.4 | 1 | 1.1 | 0.9
27 | 1 | 0.0052224 | 0.0013089 | 0 | 0 | 1 | 0.99835 | -0.011489 | 0.4 | 1 | 1.1 | 0.9
34 | 1 | 0 | 0 | 0 | 0 | 1 | 0.99406 | -0.041463 | 0.4 | 1 | 1.1 | 0.9
37 | 1 | 0.015157 | 0.0037986 | 0 | 0 | 1 | 0.99312 | -0.048084 | 0.4 | 1 | 1.1 | 0.9
26 | 3 | 0.0055468 | 0.0013902 | 0 | 0 | 1 | 1 | 0 | 0.4 | 1 | 1.1 | 0.9
33 | 1 | 0.02551 | 0.0063935 | 0 | 0 | 1 | 0.99129 | -0.060962 | 0.4 | 1 | 1.1 | 0.9
14 | 1 | 0.016804 | 0.0042115 | 0 | 0 | 1 | 0.99195 | -0.056334 | 0.4 | 1 | 1.1 | 0.9
9 | 1 | 0.00025695 | 6.4397e-05 | 0 | 0 | 1 | 0.99126 | -0.061222 | 0.4 | 1 | 1.1 | 0.9
10 | 1 | 0.00024922 | 6.2459e-05 | 0 | 0 | 1 | 0.991 | -0.063069 | 0.4 | 1 | 1.1 | 0.9
11 | 1 | 0 | 0 | 0 | 0 | 1 | 0.99187 | -0.056894 | 0.4 | 1 | 1.1 | 0.9
12 | 1 | 0 | 0 | 0 | 0 | 1 | 0.99081 | -0.06444 | 0.4 | 1 | 1.1 | 0.9
13 | 1 | 0.0033581 | 0.00084162 | 0 | 0 | 1 | 0.99164 | -0.058572 | 0.4 | 1 | 1.1 | 0.9
15 | 1 | 0.0069997 | 0.0017543 | 0 | 0 | 1 | 0.99055 | -0.066245 | 0.4 | 1 | 1.1 | 0.9
32 | 1 | 0.0024918 | 0.00062451 | 0 | 0 | 1 | 0.99036 | -0.067604 | 0.4 | 1 | 1.1 | 0.9
16 | 1 | 0.0063385 | 0.0015886 | 0 | 0 | 1 | 0.98581 | -0.09972 | 0.4 | 1 | 1.1 | 0.9
17 | 1 | 0.002038 | 0.00051077 | 0 | 0 | 1 | 0.98576 | -0.10003 | 0.4 | 1 | 1.1 | 0.9
18 | 1 | 0 | 0 | 0 | 0 | 1 | 0.98588 | -0.099205 | 0.4 | 1 | 1.1 | 0.9
20 | 1 | 0.0024969 | 0.00062579 | 0 | 0 | 1 | 0.98619 | -0.097026 | 0.4 | 1 | 1.1 | 0.9
21 | 1 | 0.0012743 | 0.00031936 | 0 | 0 | 1 | 0.98623 | -0.096697 | 0.4 | 1 | 1.1 | 0.9
38 | 1 | 0 | 0 | 0 | 0 | 1 | 0.99774 | -0.015818 | 0.4 | 1 | 1.1 | 0.9
40 | 1 | 0 | 0 | 0 | 0 | 1 | 0.99769 | -0.016182 | 0.4 | 1 | 1.1 | 0.9
29 | 1 | 0.057587 | 0.014433 | 0 | 0 | 1 | 0.99778 | -0.01558 | 0.4 | 1 | 1.1 | 0.9
22 | 1 | 0.0013917 | 0.00034878 | 0 | 0 | 1 | 0.98654 | -0.094504 | 0.4 | 1 | 1.1 | 0.9
23 | 1 | 0.0033965 | 0.00085123 | 0 | 0 | 1 | 0.98667 | -0.093602 | 0.4 | 1 | 1.1 | 0.9
24 | 1 | 0 | 0 | 0 | 0 | 1 | 0.98756 | -0.087296 | 0.4 | 1 | 1.1 | 0.9
25 | 1 | 0 | 0 | 0 | 0 | 1 | 0.98809 | -0.083499 | 0.4 | 1 | 1.1 | 0.9
41 | 1 | 0.0051374 | 0.0012876 | 0 | 0 | 1 | 0.98887 | -0.078042 | 0.4 | 1 | 1.1 | 0.9
36 | 1 | 0.0031648 | 0.00079318 | 0 | 0 | 1 | 0.98938 | -0.074402 | 0.4 | 1 | 1.1 | 0.9
28 | 1 | 0.031231 | 0.0078273 | 0 | 0 | 1 | 0.99886 | -0.0079437 | 0.4 | 1 | 1.1 | 0.9
35 | 1 | 0 | 0 | 0 | 0 | 1 | 0.98998 | -0.070191 | 0.4 | 1 | 1.1 | 0.9
42 | 1 | 0.00043342 | 0.00010863 | 0 | 0 | 1 | 0.99768 | -0.016244 | 0.4 | 1 | 1.1 | 0.9

## generator_data
GEN_BUS | PG | QG | QMAX | QMIN | VG | MBASE | GEN_STATUS | PMAX | PMIN
26 | 0.22198 | 0.055791 | 10 | -10 | 1 | 100 | 1 | 10 | 0

## branch_data
F_BUS | T_BUS | BR_R | BR_X | BR_B | RATE_A | RATE_B | RATE_C | TAP | SHIFT | BR_STATUS | ANGMIN | ANGMAX | P_in | Q_in | P_out | Q_out
1 | 2 | 6.8952 | 2.652 | 6.9585e-09 | 0 | 0 | 0 | 0 | 0 | 1 | -90 | 90 | 0.020403 | 0.005117 | -0.020372 | -0.0051058
1 | 3 | 2.6177 | 1.0068 | 2.6417e-09 | 0 | 0 | 0 | 0 | 0 | 1 | -90 | 90 | -0.022666 | -0.0056842 | 0.022681 | 0.0056895
2 | 4 | 2.4673 | 0.94898 | 2.49e-09 | 0 | 0 | 0 | 0 | 0 | 1 | -90 | 90 | 0.015119 | 0.0037895 | -0.015113 | -0.0037874
2 | 5 | 6.9896 | 2.6883 | 7.0537e-09 | 0 | 0 | 0 | 0 | 0 | 1 | -90 | 90 | 0.0052537 | 0.0013163 | -0.0052516 | -0.0013162
3 | 6 | 2.6352 | 1.0135 | 2.6594e-09 | 0 | 0 | 0 | 0 | 0 | 1 | -90 | 90 | -0.022681 | -0.0056895 | 0.022696 | 0.0056949
4 | 30 | 5.0652 | 1.9481 | 5.1117e-09 | 0 | 0 | 0 | 0 | 0 | 1 | -90 | 90 | 0.010089 | 0.0025283 | -0.010083 | -0.0025266
6 | 7 | 3.2845 | 1.2633 | 3.3147e-09 | 0 | 0 | 0 | 0 | 0 | 1 | -90 | 90 | -0.024699 | -0.0061971 | 0.024721 | 0.006205
30 | 31 | 6.2345 | 2.3979 | 6.2918e-09 | 0 | 0 | 0 | 0 | 0 | 1 | -90 | 90 | 0.0047105 | 0.0011802 | -0.004709 | -0.0011802
7 | 8 | 1.4266 | 0.5487 | 1.4397e-09 | 0 | 0 | 0 | 0 | 0 | 1 | -90 | 90 | -0.024721 | -0.006205 | 0.02473 | 0.0062085
8 | 27 | 2.0867 | 0.80259 | 4.2117e-09 | 0 | 0 | 0 | 0 | 0 | 1 | -90 | 90 | -0.12127 | -0.03046 | 0.1216 | 0.030586
8 | 34 | 2.6679 | 1.0261 | 2.6923e-09 | 0 | 0 | 0 | 0 | 0 | 1 | -90 | 90 | 0.051065 | 0.012837 | -0.05099 | -0.012808
8 | 37 | 4.8655 | 1.8714 | 4.9102e-09 | 0 | 0 | 0 | 0 | 0 | 1 | -90 | 90 | 0.045474 | 0.011415 | -0.045366 | -0.011373
27 | 26 | 1.1857 | 0.45605 | 2.3932e-09 | 0 | 0 | 0 | 0 | 0 | 1 | -90 | 90 | -0.12682 | -0.031895 | 0.12702 | 0.031973
34 | 33 | 4.9293 | 1.8959 | 4.9746e-09 | 0 | 0 | 0 | 0 | 0 | 1 | -90 | 90 | 0.05099 | 0.012808 | -0.050852 | -0.012756
37 | 14 | 3.5076 | 1.3491 | 3.5398e-09 | 0 | 0 | 0 | 0 | 0 | 1 | -90 | 90 | 0.030209 | 0.0075749 | -0.030175 | -0.0075619
26 | 28 | 1.1578 | 0.44531 | 1.1684e-09 | 0 | 0 | 0 | 0 | 0 | 1 | -90 | 90 | 0.089412 | 0.022428 | -0.089313 | -0.02239
33 | 35 | 4.6707 | 1.7964 | 4.7136e-09 | 0 | 0 | 0 | 0 | 0 | 1 | -90 | 90 | 0.025342 | 0.0063623 | -0.02531 | -0.0063503
14 | 11 | 0.53638 | 0.2063 | 5.4131e-10 | 0 | 0 | 0 | 0 | 0 | 1 | -90 | 90 | 0.013371 | 0.0033504 | -0.01337 | -0.0033501
9 | 10 | 2.4242 | 0.93239 | 2.4465e-09 | 0 | 0 | 0 | 0 | 0 | 1 | -90 | 90 | 0.0097479 | 0.0024426 | -0.0097454 | -0.0024419
9 | 11 | 5.5375 | 2.1298 | 5.5883e-09 | 0 | 0 | 0 | 0 | 0 | 1 | -90 | 90 | -0.010005 | -0.002507 | 0.010011 | 0.0025088
10 | 12 | 1.8457 | 0.70989 | 1.8626e-09 | 0 | 0 | 0 | 0 | 0 | 1 | -90 | 90 | 0.0094961 | 0.0023795 | -0.0094943 | -0.002379
11 | 13 | 6.3977 | 2.4606 | 6.4564e-09 | 0 | 0 | 0 | 0 | 0 | 1 | -90 | 90 | 0.0033589 | 0.00084129 | -0.0033581 | -0.00084162
12 | 15 | 2.4291 | 0.93428 | 2.4514e-09 | 0 | 0 | 0 | 0 | 0 | 1 | -90 | 90 | 0.0094943 | 0.002379 | -0.009492 | -0.0023783
15 | 32 | 6.9642 | 2.6786 | 7.0281e-09 | 0 | 0 | 0 | 0 | 0 | 1 | -90 | 90 | 0.0024923 | 0.00062401 | -0.0024918 | -0.00062451
16 | 17 | 1.9069 | 0.73342 | 1.9244e-09 | 0 | 0 | 0 | 0 | 0 | 1 | -90 | 90 | 0.0020381 | 0.00051062 | -0.002038 | -0.00051077
16 | 18 | 0.77867 | 0.29949 | 7.8581e-10 | 0 | 0 | 0 | 0 | 0 | 1 | -90 | 90 | -0.0083766 | -0.0020992 | 0.0083772 | 0.0020993
18 | 20 | 3.293 | 1.2665 | 3.3232e-09 | 0 | 0 | 0 | 0 | 0 | 1 | -90 | 90 | -0.0083772 | -0.0020993 | 0.0083797 | 0.0021
20 | 21 | 0.38319 | 0.14738 | 3.8671e-10 | 0 | 0 | 0 | 0 | 0 | 1 | -90 | 90 | -0.010877 | -0.0027258 | 0.010877 | 0.0027259
21 | 22 | 2.2875 | 0.87982 | 2.3085e-09 | 0 | 0 | 0 | 0 | 0 | 1 | -90 | 90 | -0.012151 | -0.0030453 | 0.012155 | 0.0030465
38 | 40 | 10.734 | 4.1285 | 1.0832e-08 | 0 | 0 | 0 | 0 | 0 | 1 | -90 | 90 | 0.00043345 | 0.00010737 | -0.00043343 | -0.00010844
38 | 29 | 6.9353 | 2.6674 | 6.999e-09 | 0 | 0 | 0 | 0 | 0 | 1 | -90 | 90 | -0.00043345 | -0.00010737 | 0.00043346 | 0.00010668
40 | 42 | 1.8604 | 0.71552 | 1.8774e-09 | 0 | 0 | 0 | 0 | 0 | 1 | -90 | 90 | 0.00043343 | 0.00010844 | -0.00043342 | -0.00010863
29 | 28 | 1.7082 | 0.657 | 1.7239e-09 | 0 | 0 | 0 | 0 | 0 | 1 | -90 | 90 | -0.05802 | -0.014539 | 0.058082 | 0.014563
22 | 23 | 0.84371 | 0.32451 | 8.5146e-10 | 0 | 0 | 0 | 0 | 0 | 1 | -90 | 90 | -0.013547 | -0.0033953 | 0.013548 | 0.0033958
23 | 24 | 4.7234 | 1.8167 | 4.7667e-09 | 0 | 0 | 0 | 0 | 0 | 1 | -90 | 90 | -0.016945 | -0.0042471 | 0.01696 | 0.0042523
24 | 25 | 2.8481 | 1.0954 | 2.8743e-09 | 0 | 0 | 0 | 0 | 0 | 1 | -90 | 90 | -0.01696 | -0.0042523 | 0.016969 | 0.0042555
25 | 41 | 4.0974 | 1.5759 | 4.135e-09 | 0 | 0 | 0 | 0 | 0 | 1 | -90 | 90 | -0.016969 | -0.0042555 | 0.016981 | 0.00426
41 | 36 | 2.0999 | 0.80766 | 2.1192e-09 | 0 | 0 | 0 | 0 | 0 | 1 | -90 | 90 | -0.022119 | -0.0055475 | 0.02213 | 0.0055516
36 | 35 | 2.1275 | 0.81827 | 2.147e-09 | 0 | 0 | 0 | 0 | 0 | 1 | -90 | 90 | -0.025295 | -0.0063448 | 0.02531 | 0.0063503