## bus_data
BUS_I | BUS_TYPE | Pd | Qd | Gs | Bs | area | Vm | Va | baseKV | zone | Vmax | Vmin
1 | 1 | 0.0027191 | 0.00068147 | 0 | 0 | 1 | 0.98101 | -0.13359 | 0.4 | 1 | 1.1 | 0.9
2 | 1 | 0.00084572 | 0.00021196 | 0 | 0 | 1 | 0.98107 | -0.1331 | 0.4 | 1 | 1.1 | 0.9
3 | 1 | 0.001313 | 0.00032908 | 0 | 0 | 1 | 0.98137 | -0.13101 | 0.4 | 1 | 1.1 | 0.9
21 | 1 | 0.0010336 | 0.00025905 | 0 | 0 | 1 | 0.98391 | -0.11286 | 0.4 | 1 | 1.1 | 0.9
18 | 1 | 0 | 0 | 0 | 0 | 1 | 0.98397 | -0.11244 | 0.4 | 1 | 1.1 | 0.9
75 | 1 | 0 | 0 | 0 | 0 | 1 | 0.98141 | -0.13071 | 0.4 | 1 | 1.1 | 0.9
77 | 1 | 0 | 0 | 0 | 0 | 1 | 0.98184 | -0.1276 | 0.4 | 1 | 1.1 | 0.9
4 | 1 | 0.00060124 | 0.00015068 | 0 | 0 | 1 | 0.97828 | -0.15291 | 0.4 | 1 | 1.1 | 0.9
5 | 1 | 0.00075745 | 0.00018984 | 0 | 0 | 1 | 0.97841 | -0.15196 | 0.4 | 1 | 1.1 | 0.9
6 | 1 | 0.00055836 | 0.00013994 | 0 | 0 | 1 | 0.97848 | -0.15144 | 0.4 | 1 | 1.1 | 0.9
40 | 1 | 0 | 0 | 0 | 0 | 1 | 0.9785 | -0.15133 | 0.4 | 1 | 1.1 | 0.9
41 | 1 | 0.00050817 | 0.00012736 | 0 | 0 | 1 | 0.97827 | -0.15299 | 0.4 | 1 | 1.1 | 0.9
10 | 1 | 0.00050881 | 0.00012752 | 0 | 0 | 1 | 0.97886 | -0.14873 | 0.4 | 1 | 1.1 | 0.9
7 | 1 | 0.0063874 | 0.0016008 | 0 | 0 | 1 | 0.97729 | -0.15998 | 0.4 | 1 | 1.1 | 0.9
8 | 1 | 0 | 0 | 0 | 0 | 1 | 0.97909 | -0.14705 | 0.4 | 1 | 1.1 | 0.9
9 | 1 | 0.0019336 | 0.00048461 | 0 | 0 | 1 | 0.97882 | -0.14904 | 0.4 | 1 | 1.1 | 0.9
11 | 1 | 0.0007413 | 0.00018579 | 0 | 0 | 1 | 0.97962 | -0.14331 | 0.4 | 1 | 1.1 | 0.9
38 | 1 | 0 | 0 | 0 | 0 | 1 | 0.97862 | -0.15045 | 0.4 | 1 | 1.1 | 0.9
43 | 1 | 0.00053691 | 0.00013456 | 0 | 0 | 1 | 0.97994 | -0.14098 | 0.4 | 1 | 1.1 | 0.9
39 | 1 | 0.00242 | 0.0006065 | 0 | 0 | 1 | 0.9786 | -0.15062 | 0.4 | 1 | 1.1 | 0.9
42 | 1 | 0.0011454 | 0.00028707 | 0 | 0 | 1 | 0.98051 | -0.13693 | 0.4 | 1 | 1.1 | 0.9
12 | 1 | 0.0022495 | 0.00056377 | 0 | 0 | 1 | 0.99312 | -0.047917 | 0.4 | 1 | 1.1 | 0.9
13 | 1 | 0.00043811 | 0.0001098 | 0 | 0 | 1 | 0.99311 | -0.04794 | 0.4 | 1 | 1.1 | 0.9
14 | 1 | 0.00064667 | 0.00016207 | 0 | 0 | 1 | 0.99313 | -0.047807 | 0.4 | 1 | 1.1 | 0.9
15 | 1 | 0 | 0 | 0 | 0 | 1 | 0.99323 | -0.047143 | 0.4 | 1 | 1.1 | 0.9
60 | 1 | 0.0010257 | 0.00025706 | 0 | 0 | 1 | 0.99324 | -0.047072 | 0.4 | 1 | 1.1 | 0.9
59 | 1 | 0.0020012 | 0.00050156 | 0 | 0 | 1 | 0.9933 | -0.046633 | 0.4 | 1 | 1.1 | 0.9
16 | 1 | 0.0023224 | 0.00058206 | 0 | 0 | 1 | 0.98418 | -0.11097 | 0.4 | 1 | 1.1 | 0.9
17 | 1 | 0.004597 | 0.0011521 | 0 | 0 | 1 | 0.9859 | -0.098702 | 0.4 | 1 | 1.1 | 0.9
19 | 1 | 0 | 0 | 0 | 0 | 1 | 0.98629 | -0.095944 | 0.4 | 1 | 1.1 | 0.9
20 | 1 | 0.0041401 | 0.0010376 | 0 | 0 | 1 | 0.98373 | -0.11415 | 0.4 | 1 | 1.1 | 0.9
22 | 1 | 0.0011564 | 0.00028983 | 0 | 0 | 1 | 0.98847 | -0.080557 | 0.4 | 1 | 1.1 | 0.9
23 | 1 | 0 | 0 | 0 | 0 | 1 | 0.98585 | -0.099045 | 0.4 | 1 | 1.1 | 0.9
82 | 1 | 0.0035651 | 0.00089349 | 0 | 0 | 1 | 0.98336 | -0.11678 | 0.4 | 1 | 1.1 | 0.9
73 | 1 | 0.0017935 | 0.0004495 | 0 | 0 | 1 | 0.98945 | -0.073617 | 0.4 | 1 | 1.1 | 0.9
74 | 1 | 0.0024417 | 0.00061194 | 0 | 0 | 1 | 0.98573 | -0.099896 | 0.4 | 1 | 1.1 | 0.9
80 | 1 | 0.0031778 | 0.00079642 | 0 | 0 | 1 | 0.98311 | -0.11856 | 0.4 | 1 | 1.1 | 0.9
64 | 1 | 0.00098121 | 0.00024591 | 0 | 0 | 1 | 0.9909 | -0.063435 | 0.4 | 1 | 1.1 | 0.9
45 | 1 | 0 | 0 | 0 | 0 | 1 | 0.9835 | -0.11575 | 0.4 | 1 | 1.1 | 0.9
46 | 1 | 0.0029271 | 0.0007336 | 0 | 0 | 1 | 0.98404 | -0.11195 | 0.4 | 1 | 1.1 | 0.9
44 | 1 | 0.010576 | 0.0026506 | 0 | 0 | 1 | 0.983 | -0.11936 | 0.4 | 1 | 1.1 | 0.9
70 | 1 | 0.0011744 | 0.00029434 | 0 | 0 | 1 | 0.98545 | -0.10189 | 0.4 | 1 | 1.1 | 0.9
24 | 1 | 0.00060084 | 0.00015058 | 0 | 0 | 1 | 0.9828 | -0.1206 | 0.4 | 1 | 1.1 | 0.9
25 | 1 | 0.00056554 | 0.00014174 | 0 | 0 | 1 | 0.98157 | -0.12935 | 0.4 | 1 | 1.1 | 0.9
26 | 1 | 0.00036265 | 9.0888e-05 | 0 | 0 | 1 | 0.98315 | -0.11812 | 0.4 | 1 | 1.1 | 0.9
27 | 1 | 0.0005816 | 0.00014576 | 0 | 0 | 1 | 0.98117 | -0.13219 | 0.4 | 1 | 1.1 | 0.9
28 | 1 | 0.001011 | 0.00025337 | 0 | 0 | 1 | 0.984 | -0.11211 | 0.4 | 1 | 1.1 | 0.9
29 | 1 | 0.0025447 | 0.00063776 | 0 | 0 | 1 | 0.98477 | -0.10666 | 0.4 | 1 | 1.1 | 0.9
30 | 1 | 0.0018899 | 0.00047366 | 0 | 0 | 1 | 0.9858 | -0.099348 | 0.4 | 1 | 1.1 | 0.9
31 | 1 | 0.004566 | 0.0011443 | 0 | 0 | 1 | 0.98582 | -0.099212 | 0.4 | 1 | 1.1 | 0.9
32 | 1 | 0.0021526 | 0.00053949 | 0 | 0 | 1 | 0.98726 | -0.089015 | 0.4 | 1 | 1.1 | 0.9
67 | 1 | 0.0014673 | 0.00036775 | 0 | 0 | 1 | 0.98906 | -0.076336 | 0.4 | 1 | 1.1 | 0.9
66 | 1 | 0.001319 | 0.00033057 | 0 | 0 | 1 | 0.98934 | -0.074395 | 0.4 | 1 | 1.1 | 0.9
33 | 1 | 0.0030666 | 0.00076856 | 0 | 0 | 1 | 0.99051 | -0.066179 | 0.4 | 1 | 1.1 | 0.9
34 | 1 | 0 | 0 | 0 | 0 | 1 | 0.99104 | -0.062411 | 0.4 | 1 | 1.1 | 0.9
35 | 1 | 0.0083391 | 0.00209 | 0 | 0 | 1 | 0.99031 | -0.067592 | 0.4 | 1 | 1.1 | 0.9
36 | 1 | 0.0015098 | 0.0003784 | 0 | 0 | 1 | 0.99185 | -0.056745 | 0.4 | 1 | 1.1 | 0.9
37 | 1 | 0.00094267 | 0.00023626 | 0 | 0 | 1 | 0.98948 | -0.073389 | 0.4 | 1 | 1.1 | 0.9
50 | 1 | 0.0076993 | 0.0019296 | 0 | 0 | 1 | 0.99333 | -0.046387 | 0.4 | 1 | 1.1 | 0.9
51 | 1 | 0 | 0 | 0 | 0 | 1 | 0.99519 | -0.033389 | 0.4 | 1 | 1.1 | 0.9
71 | 1 | 0.0008976 | 0.00022496 | 0 | 0 | 1 | 0.97855 | -0.15097 | 0.4 | 1 | 1.1 | 0.9
72 | 1 | 0.0029104 | 0.00072943 | 0 | 0 | 1 | 0.97849 | -0.15137 | 0.4 | 1 | 1.1 | 0.9
49 | 1 | 0.0048046 | 0.0012042 | 0 | 0 | 1 | 0.97803 | -0.1547 | 0.4 | 1 | 1.1 | 0.9
47 | 1 | 0.0031012 | 0.00077724 | 0 | 0 | 1 | 0.98414 | -0.11119 | 0.4 | 1 | 1.1 | 0.9
48 | 1 | 0 | 0 | 0 | 0 | 1 | 0.98479 | -0.1066 | 0.4 | 1 | 1.1 | 0.9
68 | 1 | 0.00090316 | 0.00022635 | 0 | 0 | 1 | 0.98502 | -0.105 | 0.4 | 1 | 1.1 | 0.9
69 | 1 | 0.00076258 | 0.00019112 | 0 | 0 | 1 | 0.98503 | -0.10487 | 0.4 | 1 | 1.1 | 0.9
52 | 1 | 0.0010321 | 0.00025866 | 0 | 0 | 1 | 0.99513 | -0.033819 | 0.4 | 1 | 1.1 | 0.9
53 | 1 | 0.0007859 | 0.00019696 | 0 | 0 | 1 | 0.99677 | -0.022362 | 0.4 | 1 | 1.1 | 0.9
61 | 1 | 0.0015552 | 0.00038977 | 0 | 0 | 1 | 0.99509 | -0.034108 | 0.4 | 1 | 1.1 | 0.9
65 | 3 | 0.0031757 | 0.00079591 | 0 | 0 | 1 | 1 | 0 | 0.4 | 1 | 1.1 | 0.9
57 | 1 | 0.00054731 | 0.00013717 | 0 | 0 | 1 | 0.99864 | -0.0093886 | 0.4 | 1 | 1.1 | 0.9
54 | 1 | 0.0031181 | 0.00078148 | 0 | 0 | 1 | 0.99471 | -0.036775 | 0.4 | 1 | 1.1 | 0.9
55 | 1 | 0.0025488 | 0.0006388 | 0 | 0 | 1 | 0.99713 | -0.019875 | 0.4 | 1 | 1.1 | 0.9
56 | 1 | 0 | 0 | 0 | 0 | 1 | 0.99342 | -0.045799 | 0.4 | 1 | 1.1 | 0.9
58 | 1 | 0 | 0 | 0 | 0 | 1 | 0.99289 | -0.049499 | 0.4 | 1 | 1.1 | 0.9
62 | 1 | 0.0010349 | 0.00025936 | 0 | 0 | 1 | 0.99281 | -0.050035 | 0.4 | 1 | 1.1 | 0.9
63 | 1 | 0.0016808 | 0.00042125 | 0 | 0 | 1 | 0.99274 | -0.050513 | 0.4 | 1 | 1.1 | 0.9
78 | 1 | 0.0010542 | 0.00026421 | 0 | 0 | 1 | 0.98181 | -0.12788 | 0.4 | 1 | 1.1 | 0.9
76 | 1 | 0.00090556 | 0.00022696 | 0 | 0 | 1 | 0.98195 | -0.12685 | 0.4 | 1 | 1.1 | 0.9
81 | 1 | 0.0015946 | 0.00039964 | 0 | 0 | 1 | 0.98238 | -0.12378 | 0.4 | 1 | 1.1 | 0.9
83 | 1 | 0.00057824 | 0.00014492 | 0 | 0 | 1 | 0.98237 | -0.12386 | 0.4 | 1 | 1.1 | 0.9

## generator_data
GEN_BUS | PG | QG | QMAX | QMIN | VG | MBASE | GEN_STATUS | PMAX | PMIN
65 | 0.14073 | 0.0355 | 10 | -10 | 1 | 100 | 1 | 10 | 0

## branch_data
F_BUS | T_BUS | BR_R | BR_X | BR_B | RATE_A | RATE_B | RATE_C | TAP | SHIFT | BR_STATUS | ANGMIN | ANGMAX | P_in | Q_in | P_out | Q_out
1 | 2 | 2.2649 | 0.87112 | 2.2857e-09 | 0 | 0 | 0 | 0 | 0 | 1 | -90 | 90 | -0.0027191 | -0.00068147 | 0.0027193 | 0.00068132
2 | 3 | 7.37 | 2.8346 | 7.4376e-09 | 0 | 0 | 0 | 0 | 0 | 1 | -90 | 90 | -0.003565 | -0.00089328 | 0.003566 | 0.00089296
3 | 75 | 0.75786 | 0.29148 | 7.6481e-10 | 0 | 0 | 0 | 0 | 0 | 1 | -90 | 90 | -0.004879 | -0.001222 | 0.0048792 | 0.001222
21 | 18 | 5.0105 | 1.9271 | 5.0565e-09 | 0 | 0 | 0 | 0 | 0 | 1 | -90 | 90 | -0.0010336 | -0.00025906 | 0.0010337 | 0.00025859
18 | 20 | 1.0812 | 0.41584 | 1.0911e-09 | 0 | 0 | 0 | 0 | 0 | 1 | -90 | 90 | 0.01992 | 0.004992 | -0.019916 | -0.0049903
18 | 16 | 0.88621 | 0.34085 | 8.9435e-10 | 0 | 0 | 0 | 0 | 0 | 1 | -90 | 90 | -0.020954 | -0.0052506 | 0.020958 | 0.0052521
75 | 77 | 7.9849 | 3.0711 | 8.0581e-09 | 0 | 0 | 0 | 0 | 0 | 1 | -90 | 90 | -0.0048792 | -0.001222 | 0.0048813 | 0.0012221
77 | 78 | 3.3068 | 1.2718 | 3.3371e-09 | 0 | 0 | 0 | 0 | 0 | 1 | -90 | 90 | 0.0010542 | 0.0002639 | -0.0010542 | -0.00026421
77 | 76 | 1.5807 | 0.60795 | 1.5952e-09 | 0 | 0 | 0 | 0 | 0 | 1 | -90 | 90 | -0.0059356 | -0.001486 | 0.0059362 | 0.0014861
4 | 5 | 19.5126 | 7.5048 | 1.9692e-08 | 0 | 0 | 0 | 0 | 0 | 1 | -90 | 90 | -0.00060123 | -0.00015068 | 0.00060131 | 0.00014883
5 | 6 | 4.6935 | 1.8052 | 4.7365e-09 | 0 | 0 | 0 | 0 | 0 | 1 | -90 | 90 | -0.0013588 | -0.00033867 | 0.0013589 | 0.00033825
6 | 40 | 0.67201 | 0.25847 | 6.7818e-10 | 0 | 0 | 0 | 0 | 0 | 1 | -90 | 90 | -0.0019172 | -0.00047819 | 0.0019172 | 0.00047813
40 | 41 | 3.8863 | 1.4947 | 3.922e-09 | 0 | 0 | 0 | 0 | 0 | 1 | -90 | 90 | 0.0053151 | 0.0013316 | -0.0053139 | -0.0013315
40 | 10 | 4.4785 | 1.7225 | 4.5196e-09 | 0 | 0 | 0 | 0 | 0 | 1 | -90 | 90 | -0.0072323 | -0.0018098 | 0.0072349 | 0.0018103
41 | 49 | 4.4354 | 1.7059 | 4.4761e-09 | 0 | 0 | 0 | 0 | 0 | 1 | -90 | 90 | 0.0048057 | 0.0012042 | -0.0048046 | -0.0012042
10 | 8 | 2.6966 | 1.0371 | 2.7213e-09 | 0 | 0 | 0 | 0 | 0 | 1 | -90 | 90 | -0.0077438 | -0.0019378 | 0.0077455 | 0.0019383
7 | 8 | 25.1853 | 9.6867 | 2.5416e-08 | 0 | 0 | 0 | 0 | 0 | 1 | -90 | 90 | -0.0063873 | -0.0016008 | 0.0063987 | 0.0016028
8 | 9 | 3.0311 | 1.1658 | 3.059e-09 | 0 | 0 | 0 | 0 | 0 | 1 | -90 | 90 | 0.0081655 | 0.0020461 | -0.0081633 | -0.0020456
8 | 11 | 2.0935 | 0.80518 | 2.1127e-09 | 0 | 0 | 0 | 0 | 0 | 1 | -90 | 90 | -0.02231 | -0.0055872 | 0.022321 | 0.0055914
9 | 38 | 2.8343 | 1.0901 | 2.8603e-09 | 0 | 0 | 0 | 0 | 0 | 1 | -90 | 90 | 0.0062297 | 0.001561 | -0.0062284 | -0.0015608
11 | 43 | 1.2589 | 0.48421 | 1.2705e-09 | 0 | 0 | 0 | 0 | 0 | 1 | -90 | 90 | -0.023063 | -0.0057772 | 0.02307 | 0.00578
38 | 39 | 0.33943 | 0.13055 | 3.4255e-10 | 0 | 0 | 0 | 0 | 0 | 1 | -90 | 90 | 0.0062284 | 0.0015608 | -0.0062283 | -0.0015607
43 | 42 | 2.1473 | 0.8259 | 2.167e-09 | 0 | 0 | 0 | 0 | 0 | 1 | -90 | 90 | -0.023607 | -0.0059145 | 0.02362 | 0.0059194
39 | 71 | 1.1315 | 0.43521 | 1.1419e-09 | 0 | 0 | 0 | 0 | 0 | 1 | -90 | 90 | 0.0038084 | 0.00095425 | -0.0038082 | -0.00095429
42 | 27 | 2.401 | 0.92348 | 2.4231e-09 | 0 | 0 | 0 | 0 | 0 | 1 | -90 | 90 | -0.024766 | -0.0062065 | 0.024782 | 0.0062125
12 | 13 | 0.68693 | 0.26421 | 6.9324e-10 | 0 | 0 | 0 | 0 | 0 | 1 | -90 | 90 | 0.00043811 | 0.00010973 | -0.00043811 | -0.0001098
12 | 14 | 0.52493 | 0.2019 | 5.2975e-10 | 0 | 0 | 0 | 0 | 0 | 1 | -90 | 90 | -0.0026876 | -0.0006735 | 0.0026876 | 0.00067347
14 | 15 | 2.5578 | 0.98376 | 2.5812e-09 | 0 | 0 | 0 | 0 | 0 | 1 | -90 | 90 | -0.0033343 | -0.00083554 | 0.0033346 | 0.0008354
15 | 60 | 0.27317 | 0.10507 | 2.7568e-10 | 0 | 0 | 0 | 0 | 0 | 1 | -90 | 90 | -0.0033346 | -0.0008354 | 0.0033346 | 0.00083539
60 | 59 | 1.2928 | 0.49724 | 1.3047e-09 | 0 | 0 | 0 | 0 | 0 | 1 | -90 | 90 | -0.0043603 | -0.0010924 | 0.0043606 | 0.0010924
59 | 56 | 1.6828 | 0.64723 | 1.6982e-09 | 0 | 0 | 0 | 0 | 0 | 1 | -90 | 90 | -0.0063618 | -0.001594 | 0.0063625 | 0.0015941
16 | 17 | 6.6587 | 2.561 | 6.7198e-09 | 0 | 0 | 0 | 0 | 0 | 1 | -90 | 90 | -0.023281 | -0.0058342 | 0.02332 | 0.0058488
17 | 19 | 1.2526 | 0.48178 | 1.2641e-09 | 0 | 0 | 0 | 0 | 0 | 1 | -90 | 90 | -0.027917 | -0.0070009 | 0.027928 | 0.0070049
19 | 22 | 3.9246 | 1.5095 | 3.9606e-09 | 0 | 0 | 0 | 0 | 0 | 1 | -90 | 90 | -0.049866 | -0.012508 | 0.049973 | 0.012549
19 | 23 | 1.7932 | 0.6897 | 1.8097e-09 | 0 | 0 | 0 | 0 | 0 | 1 | -90 | 90 | 0.021938 | 0.0055032 | -0.021928 | -0.0054997
20 | 82 | 2.0969 | 0.8065 | 2.1161e-09 | 0 | 0 | 0 | 0 | 0 | 1 | -90 | 90 | 0.015776 | 0.0039527 | -0.01577 | -0.0039507
22 | 73 | 1.7352 | 0.66738 | 1.7511e-09 | 0 | 0 | 0 | 0 | 0 | 1 | -90 | 90 | -0.051129 | -0.012838 | 0.051178 | 0.012857
23 | 74 | 0.49203 | 0.18924 | 4.9655e-10 | 0 | 0 | 0 | 0 | 0 | 1 | -90 | 90 | 0.021928 | 0.0054997 | -0.021926 | -0.0054988
82 | 80 | 1.8385 | 0.70713 | 1.8554e-09 | 0 | 0 | 0 | 0 | 0 | 1 | -90 | 90 | 0.012205 | 0.0030572 | -0.012202 | -0.0030562
73 | 64 | 2.4655 | 0.94825 | 2.4881e-09 | 0 | 0 | 0 | 0 | 0 | 1 | -90 | 90 | -0.052972 | -0.013307 | 0.053047 | 0.013335
74 | 70 | 1.2951 | 0.49812 | 1.307e-09 | 0 | 0 | 0 | 0 | 0 | 1 | -90 | 90 | 0.019484 | 0.0048868 | -0.019479 | -0.0048849
80 | 81 | 7.26 | 2.7923 | 7.3266e-09 | 0 | 0 | 0 | 0 | 0 | 1 | -90 | 90 | 0.009024 | 0.0022598 | -0.0090175 | -0.002258
64 | 58 | 3.3243 | 1.2786 | 3.3548e-09 | 0 | 0 | 0 | 0 | 0 | 1 | -90 | 90 | -0.054028 | -0.013581 | 0.054133 | 0.013621
45 | 46 | 4.535 | 1.7442 | 4.5766e-09 | 0 | 0 | 0 | 0 | 0 | 1 | -90 | 90 | -0.010581 | -0.0026522 | 0.010587 | 0.0026539
45 | 44 | 4.2962 | 1.6524 | 4.3356e-09 | 0 | 0 | 0 | 0 | 0 | 1 | -90 | 90 | 0.010581 | 0.0026522 | -0.010576 | -0.0026506
46 | 47 | 0.70257 | 0.27022 | 7.0901e-10 | 0 | 0 | 0 | 0 | 0 | 1 | -90 | 90 | -0.013514 | -0.0033875 | 0.013515 | 0.003388
70 | 69 | 2.0655 | 0.79442 | 2.0845e-09 | 0 | 0 | 0 | 0 | 0 | 1 | -90 | 90 | 0.018304 | 0.0045905 | -0.018297 | -0.0045878
24 | 25 | 4.2384 | 1.6301 | 4.2772e-09 | 0 | 0 | 0 | 0 | 0 | 1 | -90 | 90 | 0.02597 | 0.0065154 | -0.025939 | -0.0065037
24 | 26 | 1.1793 | 0.45359 | 1.1901e-09 | 0 | 0 | 0 | 0 | 0 | 1 | -90 | 90 | -0.026571 | -0.0066659 | 0.02658 | 0.0066694
25 | 27 | 1.4052 | 0.54047 | 1.4181e-09 | 0 | 0 | 0 | 0 | 0 | 1 | -90 | 90 | 0.025373 | 0.006362 | -0.025363 | -0.0063583
26 | 28 | 2.8147 | 1.0826 | 2.8406e-09 | 0 | 0 | 0 | 0 | 0 | 1 | -90 | 90 | -0.026943 | -0.0067602 | 0.026966 | 0.0067686
28 | 29 | 2.4678 | 0.94914 | 2.4904e-09 | 0 | 0 | 0 | 0 | 0 | 1 | -90 | 90 | -0.027977 | -0.007022 | 0.027998 | 0.0070299
29 | 30 | 3.0358 | 1.1676 | 3.0637e-09 | 0 | 0 | 0 | 0 | 0 | 1 | -90 | 90 | -0.030542 | -0.0076676 | 0.030573 | 0.0076793
30 | 31 | 0.053032 | 0.020397 | 5.3518e-11 | 0 | 0 | 0 | 0 | 0 | 1 | -90 | 90 | -0.032463 | -0.0081529 | 0.032464 | 0.0081532
31 | 32 | 3.5029 | 1.3473 | 3.5351e-09 | 0 | 0 | 0 | 0 | 0 | 1 | -90 | 90 | -0.03703 | -0.0092975 | 0.037082 | 0.0093174
32 | 67 | 4.1286 | 1.5879 | 4.1665e-09 | 0 | 0 | 0 | 0 | 0 | 1 | -90 | 90 | -0.039235 | -0.0098568 | 0.039304 | 0.0098831
67 | 66 | 0.61043 | 0.23478 | 6.1604e-10 | 0 | 0 | 0 | 0 | 0 | 1 | -90 | 90 | -0.040772 | -0.010251 | 0.040783 | 0.010255
66 | 37 | 0.30646 | 0.11787 | 3.0927e-10 | 0 | 0 | 0 | 0 | 0 | 1 | -90 | 90 | -0.042102 | -0.010586 | 0.042108 | 0.010588
33 | 34 | 4.2233 | 1.6244 | 4.2621e-09 | 0 | 0 | 0 | 0 | 0 | 1 | -90 | 90 | -0.011407 | -0.0028589 | 0.011413 | 0.0028608
33 | 35 | 2.1641 | 0.83233 | 2.1839e-09 | 0 | 0 | 0 | 0 | 0 | 1 | -90 | 90 | 0.0083407 | 0.0020904 | -0.008339 | -0.00209
34 | 36 | 1.3383 | 0.51473 | 1.3506e-09 | 0 | 0 | 0 | 0 | 0 | 1 | -90 | 90 | -0.054529 | -0.01371 | 0.054573 | 0.013726
34 | 37 | 3.2769 | 1.2603 | 3.307e-09 | 0 | 0 | 0 | 0 | 0 | 1 | -90 | 90 | 0.043116 | 0.010849 | -0.04305 | -0.010824
36 | 50 | 2.3859 | 0.91767 | 2.4078e-09 | 0 | 0 | 0 | 0 | 0 | 1 | -90 | 90 | -0.056082 | -0.014105 | 0.056163 | 0.014136
50 | 51 | 2.6391 | 1.015 | 2.6633e-09 | 0 | 0 | 0 | 0 | 0 | 1 | -90 | 90 | -0.063863 | -0.016065 | 0.063979 | 0.01611
51 | 52 | 2.1442 | 0.82467 | 2.1638e-09 | 0 | 0 | 0 | 0 | 0 | 1 | -90 | 90 | 0.0025875 | 0.00064806 | -0.0025873 | -0.00064822
51 | 53 | 2.1584 | 0.83017 | 2.1782e-09 | 0 | 0 | 0 | 0 | 0 | 1 | -90 | 90 | -0.066566 | -0.016758 | 0.066669 | 0.016797
71 | 72 | 1.7249 | 0.66341 | 1.7407e-09 | 0 | 0 | 0 | 0 | 0 | 1 | -90 | 90 | 0.0029106 | 0.00072932 | -0.0029104 | -0.00072943
47 | 48 | 3.492 | 1.3431 | 3.524e-09 | 0 | 0 | 0 | 0 | 0 | 1 | -90 | 90 | -0.016616 | -0.0041652 | 0.016627 | 0.0041689
48 | 68 | 1.2151 | 0.46736 | 1.2263e-09 | 0 | 0 | 0 | 0 | 0 | 1 | -90 | 90 | -0.016627 | -0.0041689 | 0.016631 | 0.0041702
68 | 69 | 0.091873 | 0.035336 | 9.2716e-11 | 0 | 0 | 0 | 0 | 0 | 1 | -90 | 90 | -0.017534 | -0.0043966 | 0.017534 | 0.0043967
52 | 61 | 2.3896 | 0.91908 | 2.4115e-09 | 0 | 0 | 0 | 0 | 0 | 1 | -90 | 90 | 0.0015553 | 0.00038956 | -0.0015552 | -0.00038977
53 | 65 | 4.3465 | 1.6717 | 4.3864e-09 | 0 | 0 | 0 | 0 | 0 | 1 | -90 | 90 | -0.067455 | -0.016994 | 0.067667 | 0.017075
65 | 57 | 1.769 | 0.6804 | 1.7853e-09 | 0 | 0 | 0 | 0 | 0 | 1 | -90 | 90 | 0.069886 | 0.017629 | -0.069794 | -0.017594
57 | 55 | 1.9861 | 0.76387 | 2.0043e-09 | 0 | 0 | 0 | 0 | 0 | 1 | -90 | 90 | 0.069246 | 0.017456 | -0.069145 | -0.017418
54 | 55 | 3.3113 | 1.2736 | 3.3417e-09 | 0 | 0 | 0 | 0 | 0 | 1 | -90 | 90 | -0.066439 | -0.016719 | 0.066596 | 0.016779
54 | 56 | 1.8491 | 0.71121 | 1.8661e-09 | 0 | 0 | 0 | 0 | 0 | 1 | -90 | 90 | 0.063321 | 0.015937 | -0.063241 | -0.015907
56 | 58 | 0.84201 | 0.32385 | 8.4974e-10 | 0 | 0 | 0 | 0 | 0 | 1 | -90 | 90 | 0.056879 | 0.014313 | -0.056849 | -0.014301
58 | 62 | 2.5316 | 0.9737 | 2.5549e-09 | 0 | 0 | 0 | 0 | 0 | 1 | -90 | 90 | 0.002716 | 0.00068011 | -0.0027158 | -0.00068029
62 | 63 | 3.653 | 1.405 | 3.6865e-09 | 0 | 0 | 0 | 0 | 0 | 1 | -90 | 90 | 0.0016809 | 0.00042093 | -0.0016808 | -0.00042125
76 | 81 | 5.637 | 2.1681 | 5.6887e-09 | 0 | 0 | 0 | 0 | 0 | 1 | -90 | 90 | -0.0068418 | -0.001713 | 0.0068447 | 0.0017136
81 | 83 | 1.866 | 0.71768 | 1.8831e-09 | 0 | 0 | 0 | 0 | 0 | 1 | -90 | 90 | 0.00057825 | 0.00014474 | -0.00057824 | -0.00014492