## bus_data
BUS_I | BUS_TYPE | Pd | Qd | Gs | Bs | area | Vm | Va | baseKV | zone | Vmax | Vmin
4 | 1 | 0.00014765 | 3.7005e-05 | 0 | 0 | 1 | 0.99467 | -0.036911 | 0.4 | 1 | 1.1 | 0.9
7 | 1 | 0 | 0 | 0 | 0 | 1 | 0.99473 | -0.036422 | 0.4 | 1 | 1.1 | 0.9
29 | 1 | 0 | 0 | 0 | 0 | 1 | 0.9832 | -0.11739 | 0.4 | 1 | 1.1 | 0.9
26 | 1 | 0.040716 | 0.010204 | 0 | 0 | 1 | 0.99658 | -0.023616 | 0.4 | 1 | 1.1 | 0.9
6 | 1 | 0 | 0 | 0 | 0 | 1 | 0.9917 | -0.057388 | 0.4 | 1 | 1.1 | 0.9
28 | 1 | 0 | 0 | 0 | 0 | 1 | 0.98128 | -0.13112 | 0.4 | 1 | 1.1 | 0.9
32 | 1 | 0.00051455 | 0.00012896 | 0 | 0 | 1 | 0.98125 | -0.13132 | 0.4 | 1 | 1.1 | 0.9
20 | 1 | 0.0012738 | 0.00031923 | 0 | 0 | 1 | 0.98095 | -0.13345 | 0.4 | 1 | 1.1 | 0.9
8 | 1 | 0 | 0 | 0 | 0 | 1 | 0.98959 | -0.072095 | 0.4 | 1 | 1.1 | 0.9
16 | 1 | 0.00012929 | 3.2403e-05 | 0 | 0 | 1 | 0.98954 | -0.072476 | 0.4 | 1 | 1.1 | 0.9
12 | 1 | 0.00019021 | 4.767e-05 | 0 | 0 | 1 | 0.98922 | -0.074673 | 0.4 | 1 | 1.1 | 0.9
30 | 1 | 0 | 0 | 0 | 0 | 1 | 0.97844 | -0.15131 | 0.4 | 1 | 1.1 | 0.9
37 | 1 | 0.0065918 | 0.0016521 | 0 | 0 | 1 | 0.98285 | -0.11987 | 0.4 | 1 | 1.1 | 0.9
33 | 1 | 0.0081366 | 0.0020392 | 0 | 0 | 1 | 0.97813 | -0.1535 | 0.4 | 1 | 1.1 | 0.9
27 | 3 | 0.024322 | 0.0060958 | 0 | 0 | 1 | 1 | 0 | 0.4 | 1 | 1.1 | 0.9
21 | 1 | 0.00024564 | 6.1564e-05 | 0 | 0 | 1 | 0.98939 | -0.07351 | 0.4 | 1 | 1.1 | 0.9
13 | 1 | 0 | 0 | 0 | 0 | 1 | 0.98424 | -0.10956 | 0.4 | 1 | 1.1 | 0.9
9 | 1 | 0.0033514 | 0.00083994 | 0 | 0 | 1 | 0.98927 | -0.074364 | 0.4 | 1 | 1.1 | 0.9
10 | 1 | 0.00030414 | 7.6225e-05 | 0 | 0 | 1 | 0.98931 | -0.074073 | 0.4 | 1 | 1.1 | 0.9
11 | 1 | 0.00024748 | 6.2024e-05 | 0 | 0 | 1 | 0.98938 | -0.073599 | 0.4 | 1 | 1.1 | 0.9
14 | 1 | 0 | 0 | 0 | 0 | 1 | 0.98061 | -0.13514 | 0.4 | 1 | 1.1 | 0.9
15 | 1 | 0.00025711 | 6.4439e-05 | 0 | 0 | 1 | 0.98368 | -0.11354 | 0.4 | 1 | 1.1 | 0.9
23 | 1 | 0.0063753 | 0.0015978 | 0 | 0 | 1 | 0.97155 | -0.19981 | 0.4 | 1 | 1.1 | 0.9
31 | 1 | 0.005565 | 0.0013947 | 0 | 0 | 1 | 0.98355 | -0.11444 | 0.4 | 1 | 1.1 | 0.9
24 | 1 | 0.032494 | 0.0081438 | 0 | 0 | 1 | 0.97099 | -0.20383 | 0.4 | 1 | 1.1 | 0.9
17 | 1 | 0.0034331 | 0.00086041 | 0 | 0 | 1 | 0.98003 | -0.14006 | 0.4 | 1 | 1.1 | 0.9
18 | 1 | 0 | 0 | 0 | 0 | 1 | 0.9803 | -0.13814 | 0.4 | 1 | 1.1 | 0.9
19 | 1 | 0.00060879 | 0.00015258 | 0 | 0 | 1 | 0.98001 | -0.14022 | 0.4 | 1 | 1.1 | 0.9
22 | 1 | 0.0016257 | 0.00040745 | 0 | 0 | 1 | 0.97999 | -0.14033 | 0.4 | 1 | 1.1 | 0.9
34 | 1 | 0.018774 | 0.0047053 | 0 | 0 | 1 | 0.97774 | -0.15626 | 0.4 | 1 | 1.1 | 0.9

## generator_data
GEN_BUS | PG | QG | QMAX | QMIN | VG | MBASE | GEN_STATUS | PMAX | PMIN
27 | 0.15755 | 0.039758 | 10 | -10 | 1 | 100 | 1 | 10 | 0

## branch_data
F_BUS | T_BUS | BR_R | BR_X | BR_B | RATE_A | RATE_B | RATE_C | TAP | SHIFT | BR_STATUS | ANGMIN | ANGMAX | P_in | Q_in | P_out | Q_out
4 | 7 | 38.9238 | 14.9707 | 3.9281e-08 | 0 | 0 | 0 | 0 | 0 | 1 | -90 | 90 | -0.00014765 | -3.7005e-05 | 0.00014766 | 3.3122e-05
7 | 29 | 25.1405 | 9.6694 | 2.5371e-08 | 0 | 0 | 0 | 0 | 0 | 1 | -90 | 90 | 0.041592 | 0.010498 | -0.041125 | -0.010321
7 | 26 | 1.8277 | 0.70296 | 5.5334e-09 | 0 | 0 | 0 | 0 | 0 | 1 | -90 | 90 | -0.091904 | -0.023226 | 0.09207 | 0.023289
7 | 6 | 5.4707 | 2.1041 | 1.6563e-08 | 0 | 0 | 0 | 0 | 0 | 1 | -90 | 90 | 0.050164 | 0.012695 | -0.050016 | -0.012639
29 | 30 | 15.7917 | 6.0737 | 1.5937e-08 | 0 | 0 | 0 | 0 | 0 | 1 | -90 | 90 | 0.027053 | 0.0067975 | -0.026926 | -0.0067501
29 | 37 | 4.7247 | 1.8172 | 4.7681e-09 | 0 | 0 | 0 | 0 | 0 | 1 | -90 | 90 | 0.006594 | 0.0016525 | -0.0065918 | -0.0016521
29 | 28 | 23.0256 | 8.856 | 2.3237e-08 | 0 | 0 | 0 | 0 | 0 | 1 | -90 | 90 | 0.0074775 | 0.0018709 | -0.0074634 | -0.0018677
26 | 27 | 2.3368 | 0.89879 | 7.0749e-09 | 0 | 0 | 0 | 0 | 0 | 1 | -90 | 90 | -0.13279 | -0.033494 | 0.13323 | 0.033663
6 | 8 | 3.8184 | 1.4686 | 1.156e-08 | 0 | 0 | 0 | 0 | 0 | 1 | -90 | 90 | 0.050016 | 0.012639 | -0.049913 | -0.012601
28 | 32 | 4.9561 | 1.9062 | 5.0016e-09 | 0 | 0 | 0 | 0 | 0 | 1 | -90 | 90 | 0.00051456 | 0.00012848 | -0.00051455 | -0.00012896
28 | 20 | 4.2018 | 1.6161 | 4.2403e-09 | 0 | 0 | 0 | 0 | 0 | 1 | -90 | 90 | 0.0069488 | 0.0017393 | -0.0069466 | -0.0017388
20 | 18 | 10.3366 | 3.9756 | 1.0431e-08 | 0 | 0 | 0 | 0 | 0 | 1 | -90 | 90 | 0.0056728 | 0.0014196 | -0.0056691 | -0.0014192
8 | 16 | 1.1375 | 0.4375 | 1.1479e-09 | 0 | 0 | 0 | 0 | 0 | 1 | -90 | 90 | 0.0042792 | 0.0010719 | -0.004279 | -0.0010719
8 | 12 | 0.73148 | 0.28134 | 2.2146e-09 | 0 | 0 | 0 | 0 | 0 | 1 | -90 | 90 | 0.045634 | 0.011529 | -0.045617 | -0.011523
16 | 21 | 3.1751 | 1.2212 | 3.2042e-09 | 0 | 0 | 0 | 0 | 0 | 1 | -90 | 90 | 0.0041497 | 0.0010395 | -0.0041491 | -0.0010396
12 | 13 | 9.8879 | 3.8031 | 2.9936e-08 | 0 | 0 | 0 | 0 | 0 | 1 | -90 | 90 | 0.045427 | 0.011475 | -0.045205 | -0.011393
30 | 33 | 1.0136 | 0.38983 | 1.0229e-09 | 0 | 0 | 0 | 0 | 0 | 1 | -90 | 90 | 0.026926 | 0.0067501 | -0.026918 | -0.0067471
33 | 34 | 1.8298 | 0.70377 | 1.8466e-09 | 0 | 0 | 0 | 0 | 0 | 1 | -90 | 90 | 0.018781 | 0.0047079 | -0.018774 | -0.0047053
21 | 11 | 0.28886 | 0.1111 | 2.9151e-10 | 0 | 0 | 0 | 0 | 0 | 1 | -90 | 90 | 0.0039034 | 0.00097806 | -0.0039034 | -0.00097807
13 | 14 | 8.2694 | 3.1805 | 2.5036e-08 | 0 | 0 | 0 | 0 | 0 | 1 | -90 | 90 | 0.039379 | 0.0099332 | -0.039238 | -0.0098815
13 | 15 | 8.6209 | 3.3157 | 8.7e-09 | 0 | 0 | 0 | 0 | 0 | 1 | -90 | 90 | 0.005826 | 0.0014596 | -0.0058227 | -0.0014592
9 | 10 | 1.1045 | 0.42479 | 1.1146e-09 | 0 | 0 | 0 | 0 | 0 | 1 | -90 | 90 | -0.0033514 | -0.00083995 | 0.0033515 | 0.00083989
10 | 11 | 1.654 | 0.63616 | 1.6692e-09 | 0 | 0 | 0 | 0 | 0 | 1 | -90 | 90 | -0.0036557 | -0.00091611 | 0.0036559 | 0.00091604
14 | 23 | 20.6438 | 7.9399 | 2.0833e-08 | 0 | 0 | 0 | 0 | 0 | 1 | -90 | 90 | 0.039238 | 0.0098816 | -0.038887 | -0.0097484
15 | 31 | 2.0377 | 0.78373 | 2.0564e-09 | 0 | 0 | 0 | 0 | 0 | 1 | -90 | 90 | 0.0055656 | 0.0013948 | -0.0055649 | -0.0013947
23 | 24 | 1.521 | 0.585 | 1.535e-09 | 0 | 0 | 0 | 0 | 0 | 1 | -90 | 90 | 0.032512 | 0.0081507 | -0.032493 | -0.0081439
17 | 18 | 6.9927 | 2.6895 | 7.0568e-09 | 0 | 0 | 0 | 0 | 0 | 1 | -90 | 90 | -0.0034331 | -0.00086042 | 0.003434 | 0.00086009
18 | 19 | 11.5808 | 4.4542 | 1.1687e-08 | 0 | 0 | 0 | 0 | 0 | 1 | -90 | 90 | 0.0022352 | 0.00055907 | -0.0022345 | -0.00055995
19 | 22 | 0.90519 | 0.34815 | 9.135e-10 | 0 | 0 | 0 | 0 | 0 | 1 | -90 | 90 | 0.0016257 | 0.00040737 | -0.0016257 | -0.00040745