## bus_data
BUS_I | BUS_TYPE | Pd | Qd | Gs | Bs | area | Vm | Va | baseKV | zone | Vmax | Vmin
76 | 1 | 0.0013683 | 0.00034292 | 0 | 0 | 1 | 0.9936 | -0.044906 | 0.4 | 1 | 1.1 | 0.9
77 | 1 | 0.0017562 | 0.00044014 | 0 | 0 | 1 | 0.99367 | -0.044405 | 0.4 | 1 | 1.1 | 0.9
78 | 1 | 0 | 0 | 0 | 0 | 1 | 0.99374 | -0.04395 | 0.4 | 1 | 1.1 | 0.9
79 | 1 | 0.00082437 | 0.00020661 | 0 | 0 | 1 | 0.99429 | -0.040063 | 0.4 | 1 | 1.1 | 0.9
80 | 1 | 0.008407 | 0.002107 | 0 | 0 | 1 | 0.99361 | -0.044869 | 0.4 | 1 | 1.1 | 0.9
84 | 1 | 0 | 0 | 0 | 0 | 1 | 0.99515 | -0.033978 | 0.4 | 1 | 1.1 | 0.9
93 | 1 | 0.0021725 | 0.00054447 | 0 | 0 | 1 | 0.9942 | -0.040683 | 0.4 | 1 | 1.1 | 0.9
81 | 1 | 0.00099798 | 0.00025012 | 0 | 0 | 1 | 0.99602 | -0.027911 | 0.4 | 1 | 1.1 | 0.9
82 | 1 | 0.0012464 | 0.00031238 | 0 | 0 | 1 | 0.99584 | -0.029107 | 0.4 | 1 | 1.1 | 0.9
83 | 1 | 0 | 0 | 0 | 0 | 1 | 0.99635 | -0.025563 | 0.4 | 1 | 1.1 | 0.9
99 | 1 | 0.00050874 | 0.0001275 | 0 | 0 | 1 | 0.99578 | -0.029557 | 0.4 | 1 | 1.1 | 0.9
85 | 1 | 0.00096782 | 0.00024256 | 0 | 0 | 1 | 0.99688 | -0.021869 | 0.4 | 1 | 1.1 | 0.9
86 | 1 | 0.00055596 | 0.00013934 | 0 | 0 | 1 | 0.99632 | -0.025779 | 0.4 | 1 | 1.1 | 0.9
87 | 1 | 0 | 0 | 0 | 0 | 1 | 0.99734 | -0.018619 | 0.4 | 1 | 1.1 | 0.9
89 | 3 | 0 | 0 | 0 | 0 | 1 | 1 | 0 | 0.4 | 1 | 1.1 | 0.9
91 | 1 | 0.015062 | 0.0037749 | 0 | 0 | 1 | 0.99975 | -0.0017209 | 0.4 | 1 | 1.1 | 0.9
90 | 1 | 0.027918 | 0.0069968 | 0 | 0 | 1 | 0.99816 | -0.012868 | 0.4 | 1 | 1.1 | 0.9
98 | 1 | 0.00023526 | 5.8962e-05 | 0 | 0 | 1 | 0.99578 | -0.029585 | 0.4 | 1 | 1.1 | 0.9

## generator_data
GEN_BUS | PG | QG | QMAX | QMIN | VG | MBASE | GEN_STATUS | PMAX | PMIN
89 | 0.062179 | 0.015598 | 10 | -10 | 1 | 100 | 1 | 10 | 0

## branch_data
F_BUS | T_BUS | BR_R | BR_X | BR_B | RATE_A | RATE_B | RATE_C | TAP | SHIFT | BR_STATUS | ANGMIN | ANGMAX | P_in | Q_in | P_out | Q_out
76 | 77 | 4.7083 | 1.8109 | 4.7515e-09 | 0 | 0 | 0 | 0 | 0 | 1 | -90 | 90 | -0.0013682 | -0.00034292 | 0.0013683 | 0.00034248
77 | 78 | 1.8681 | 0.71851 | 1.8853e-09 | 0 | 0 | 0 | 0 | 0 | 1 | -90 | 90 | -0.0031245 | -0.00078262 | 0.0031247 | 0.00078251
78 | 79 | 4.3355 | 1.6675 | 4.3753e-09 | 0 | 0 | 0 | 0 | 0 | 1 | -90 | 90 | -0.011533 | -0.0028898 | 0.011539 | 0.0028917
78 | 80 | 1.4052 | 0.54045 | 1.4181e-09 | 0 | 0 | 0 | 0 | 0 | 1 | -90 | 90 | 0.008408 | 0.0021073 | -0.008407 | -0.002107
79 | 84 | 5.3932 | 2.0743 | 5.4427e-09 | 0 | 0 | 0 | 0 | 0 | 1 | -90 | 90 | -0.014536 | -0.0036425 | 0.014548 | 0.0036467
79 | 93 | 3.6716 | 1.4122 | 3.7053e-09 | 0 | 0 | 0 | 0 | 0 | 1 | -90 | 90 | 0.0021726 | 0.00054417 | -0.0021725 | -0.00054447
84 | 82 | 4.3226 | 1.6625 | 4.3622e-09 | 0 | 0 | 0 | 0 | 0 | 1 | -90 | 90 | -0.014548 | -0.0036467 | 0.014558 | 0.00365
81 | 82 | 0.93444 | 0.3594 | 9.4301e-10 | 0 | 0 | 0 | 0 | 0 | 1 | -90 | 90 | 0.016551 | 0.0041489 | -0.016549 | -0.004148
81 | 83 | 1.7296 | 0.66523 | 1.7455e-09 | 0 | 0 | 0 | 0 | 0 | 1 | -90 | 90 | -0.017549 | -0.004399 | 0.017555 | 0.0044011
82 | 99 | 7.7676 | 2.9875 | 7.8389e-09 | 0 | 0 | 0 | 0 | 0 | 1 | -90 | 90 | 0.00074405 | 0.00018555 | -0.000744 | -0.00018631
83 | 85 | 2.6398 | 1.0153 | 2.664e-09 | 0 | 0 | 0 | 0 | 0 | 1 | -90 | 90 | -0.018111 | -0.0045399 | 0.01812 | 0.0045432
83 | 86 | 4.9951 | 1.9212 | 5.041e-09 | 0 | 0 | 0 | 0 | 0 | 1 | -90 | 90 | 0.00055597 | 0.00013884 | -0.00055596 | -0.00013934
99 | 98 | 1.5272 | 0.58737 | 1.5412e-09 | 0 | 0 | 0 | 0 | 0 | 1 | -90 | 90 | 0.00023526 | 5.881e-05 | -0.00023526 | -5.8962e-05
85 | 87 | 2.2067 | 0.84872 | 2.2269e-09 | 0 | 0 | 0 | 0 | 0 | 1 | -90 | 90 | -0.019088 | -0.0047858 | 0.019097 | 0.0047888
87 | 89 | 12.6766 | 4.8756 | 1.2793e-08 | 0 | 0 | 0 | 0 | 0 | 1 | -90 | 90 | -0.019097 | -0.0047888 | 0.019146 | 0.0048066
89 | 91 | 1.4878 | 0.57222 | 1.5014e-09 | 0 | 0 | 0 | 0 | 0 | 1 | -90 | 90 | 0.015066 | 0.0037762 | -0.015062 | -0.0037749
89 | 90 | 5.9922 | 2.3047 | 6.0472e-09 | 0 | 0 | 0 | 0 | 0 | 1 | -90 | 90 | 0.027967 | 0.0070154 | -0.027918 | -0.0069968