## bus_data
BUS_I | BUS_TYPE | Pd | Qd | Gs | Bs | area | Vm | Va | baseKV | zone | Vmax | Vmin
1 | 1 | 0.014925 | 0.0037405 | 0 | 0 | 1 | 0.99728 | -0.019071 | 0.4 | 1 | 1.1 | 0.9
2 | 1 | 0 | 0 | 0 | 0 | 1 | 0.99765 | -0.016494 | 0.4 | 1 | 1.1 | 0.9
4 | 1 | 0 | 0 | 0 | 0 | 1 | 0.99778 | -0.015582 | 0.4 | 1 | 1.1 | 0.9
6 | 1 | 0.033299 | 0.0083456 | 0 | 0 | 1 | 0.99821 | -0.012553 | 0.4 | 1 | 1.1 | 0.9
5 | 1 | 0 | 0 | 0 | 0 | 1 | 0.99598 | -0.027998 | 0.4 | 1 | 1.1 | 0.9
11 | 1 | 0.026673 | 0.006685 | 0 | 0 | 1 | 0.99831 | -0.01175 | 0.4 | 1 | 1.1 | 0.9
12 | 1 | 0.070072 | 0.017562 | 0 | 0 | 1 | 0.98927 | -0.07516 | 0.4 | 1 | 1.1 | 0.9
7 | 1 | 0.039632 | 0.0099326 | 0 | 0 | 1 | 0.99888 | -0.007864 | 0.4 | 1 | 1.1 | 0.9
10 | 1 | 0.021855 | 0.0054773 | 0 | 0 | 1 | 0.99939 | -0.0042189 | 0.4 | 1 | 1.1 | 0.9
13 | 1 | 0.00091679 | 0.00022977 | 0 | 0 | 1 | 0.98925 | -0.075334 | 0.4 | 1 | 1.1 | 0.9
8 | 3 | 0.026242 | 0.0065768 | 0 | 0 | 1 | 1 | 0 | 0.4 | 1 | 1.1 | 0.9

## generator_data
GEN_BUS | PG | QG | QMAX | QMIN | VG | MBASE | GEN_STATUS | PMAX | PMIN
8 | 0.23456 | 0.05891 | 10 | -10 | 1 | 100 | 1 | 10 | 0

## branch_data
F_BUS | T_BUS | BR_R | BR_X | BR_B | RATE_A | RATE_B | RATE_C | TAP | SHIFT | BR_STATUS | ANGMIN | ANGMAX | P_in | Q_in | P_out | Q_out
1 | 2 | 2.2369 | 0.86033 | 2.2574e-09 | 0 | 0 | 0 | 0 | 0 | 1 | -90 | 90 | -0.014925 | -0.0037405 | 0.01493 | 0.0037424
2 | 4 | 0.79248 | 0.3048 | 7.9975e-10 | 0 | 0 | 0 | 0 | 0 | 1 | -90 | 90 | -0.01493 | -0.0037424 | 0.014932 | 0.003743
4 | 6 | 2.6324 | 1.0125 | 2.6565e-09 | 0 | 0 | 0 | 0 | 0 | 1 | -90 | 90 | -0.014932 | -0.003743 | 0.014938 | 0.0037452
6 | 7 | 1.2627 | 0.48567 | 1.2743e-09 | 0 | 0 | 0 | 0 | 0 | 1 | -90 | 90 | -0.048238 | -0.012091 | 0.048269 | 0.012103
5 | 11 | 2.9639 | 1.14 | 2.9911e-09 | 0 | 0 | 0 | 0 | 0 | 1 | -90 | 90 | -0.071456 | -0.01797 | 0.071618 | 0.018032
5 | 12 | 8.5259 | 3.2792 | 8.6041e-09 | 0 | 0 | 0 | 0 | 0 | 1 | -90 | 90 | 0.071456 | 0.01797 | -0.070989 | -0.017791
11 | 10 | 1.002 | 0.38539 | 1.0112e-09 | 0 | 0 | 0 | 0 | 0 | 1 | -90 | 90 | -0.098291 | -0.024717 | 0.098394 | 0.024757
12 | 13 | 2.4111 | 0.92735 | 2.4332e-09 | 0 | 0 | 0 | 0 | 0 | 1 | -90 | 90 | 0.00091681 | 0.00022954 | -0.00091679 | -0.00022977
7 | 8 | 1.1645 | 0.4479 | 1.1752e-09 | 0 | 0 | 0 | 0 | 0 | 1 | -90 | 90 | -0.087901 | -0.022035 | 0.087997 | 0.022072
10 | 8 | 0.45948 | 0.17672 | 9.2739e-10 | 0 | 0 | 0 | 0 | 0 | 1 | -90 | 90 | -0.12025 | -0.030234 | 0.12032 | 0.030261